## Data
Header Information | measured depth (ft) | inclination (°) | azimuth (°) | true vertical depth (ft) | northing +N/-S (ft) | easting +E/-W (ft)
Operator Name | 0 | 0 | 0 | 0 | 0 | 0
BONANZA CREEK ENERGY | 211 | 0.7 | 165.2 | 210.99 | -1.25 | 0.33
Operator Number | 303 | 2.5 | 106.9 | 302.96 | -2.37 | 2.39
| 376 | 3.2 | 79.7 | 375.87 | -2.47 | 5.92
Well Name and Number | 463 | 4.1 | 42.5 | 462.71 | 0.26 | 10.41
STATE ANTELOPE V-B-3HN | 551 | 5.9 | 46.4 | 550.37 | 5.7 | 15.81
API Number (if available) | 638 | 7.51 | 46.76 | 636.77 | 12.67 | 23.19
| 725 | 8.3 | 47.4 | 722.94 | 20.82 | 31.96
Location: QQ SEC TWP RGE | 812 | 8 | 51.7 | 809.06 | 28.82 | 41.33
Sec. 2-T5N-R62W | 899 | 5.4 | 54.9 | 895.46 | 34.93 | 49.43
Citing Type: Planned or Actual | 987 | 5.2 | 55.6 | 983.09 | 39.56 | 56.11
ACTUAL | 1074 | 6.2 | 57.8 | 1069.66 | 44.29 | 63.34
Deviation Indicator | 1161 | 7.7 | 60.2 | 1156.01 | 49.69 | 72.37
Horizontal | 1248 | 8.4 | 51.2 | 1242.16 | 56.57 | 82.38
North Reference | 1336 | 7.4 | 43.3 | 1329.33 | 64.73 | 91.28
True | 1423 | 7.4 | 48.4 | 1415.6 | 72.52 | 99.31
Grid Type | 1510 | 8.2 | 50.2 | 1501.8 | 80.21 | 108.27
#VALUE! | 1597 | 8.4 | 51.7 | 1587.89 | 88.12 | 118.02
| 1675 | 8.77 | 57.42 | 1665.01 | 94.86 | 127.5
| 1864 | 7.51 | 55.45 | 1852.11 | 109.62 | 149.82
| 1958 | 6.87 | 55.87 | 1945.37 | 116.26 | 159.53
| 2053 | 6.48 | 53.52 | 2039.72 | 122.63 | 168.55
| 2244 | 6.11 | 52.74 | 2229.57 | 135.2 | 185.3
| 2432 | 5.58 | 52.4 | 2416.59 | 146.83 | 200.51
| 2717 | 4.78 | 49.47 | 2700.43 | 163 | 220.51
| 2812 | 6.59 | 61.42 | 2794.96 | 168.18 | 228.31
| 2907 | 5.81 | 59.59 | 2889.4 | 173.22 | 237.24
| 3001 | 5.33 | 61.34 | 2982.96 | 177.73 | 245.18
| 3120 | 4.16 | 59.39 | 3101.55 | 182.58 | 253.74
| 3215 | 5.52 | 53.44 | 3196.21 | 187.05 | 260.38
| 3309 | 5.55 | 53.51 | 3289.77 | 192.45 | 267.66
| 3404 | 5.72 | 52.77 | 3384.31 | 198.04 | 275.13
| 3499 | 6.11 | 51.76 | 3478.8 | 204.04 | 282.87
| 3594 | 6.25 | 48.69 | 3573.25 | 210.58 | 290.72
| 3689 | 5.94 | 46.37 | 3667.72 | 217.39 | 298.16
| 3784 | 5.78 | 46.66 | 3762.22 | 224.06 | 305.2
| 3879 | 5.16 | 45.56 | 3856.79 | 230.34 | 311.73
| 3973 | 5.78 | 58.96 | 3950.36 | 235.74 | 318.8
| 4068 | 4.99 | 54.54 | 4044.94 | 240.6 | 326.27
| 4162 | 6.57 | 56.14 | 4138.46 | 245.97 | 334.06
| 4256 | 5.27 | 58.3 | 4231.96 | 251.23 | 342.2
| 4352 | 7.45 | 63.49 | 4327.36 | 256.33 | 351.52
| 4446 | 5.45 | 69.16 | 4420.76 | 260.64 | 361.15
| 4541 | 7.5 | 60.01 | 4515.15 | 265.34 | 370.74
| 4635 | 6.7 | 56.64 | 4608.43 | 271.42 | 380.63
| 4730 | 5.72 | 58.23 | 4702.87 | 276.96 | 389.29
| 4825 | 5.44 | 43.07 | 4797.43 | 282.75 | 396.39
| 4919 | 5.79 | 45.08 | 4890.98 | 289.35 | 402.79
| 5012 | 4.15 | 42.76 | 4983.63 | 295.13 | 408.39
| 5107 | 6.04 | 60.6 | 5078.25 | 300.11 | 415.08
| 5202 | 4.79 | 56.74 | 5172.83 | 304.74 | 422.75
| 5296 | 3.77 | 55.89 | 5266.56 | 308.63 | 428.59
| 5391 | 2.98 | 67.15 | 5361.4 | 311.34 | 433.46
| 5487 | 1.92 | 98.33 | 5457.31 | 312.07 | 437.35
| 5581 | 0.7 | 345.87 | 5551.3 | 312.4 | 438.76
| 5676 | 7.09 | 263.83 | 5646.05 | 312.33 | 432.79
| 5771 | 20.33 | 275.88 | 5738.15 | 313.4 | 410.44
| 5866 | 27.73 | 274.61 | 5824.86 | 316.87 | 371.94
| 5961 | 34.75 | 272.93 | 5906.03 | 320.03 | 322.81
| 6056 | 42.15 | 270.11 | 5980.39 | 321.48 | 263.8
| 6150 | 49.67 | 270.68 | 6045.74 | 321.97 | 196.34
| 6246 | 57.77 | 272.67 | 6102.51 | 324.3 | 119.06
| 6341 | 62.99 | 271.63 | 6149.45 | 327.38 | 36.56
| 6435 | 71.77 | 270.19 | 6185.57 | 328.72 | -50.11
| 6530 | 80.07 | 270.43 | 6208.66 | 329.22 | -142.18
| 6624 | 87.68 | 269.71 | 6218.68 | 329.33 | -235.57
| 6719 | 87.05 | 268.93 | 6223.05 | 328.2 | -330.46
| 6814 | 86.67 | 268.87 | 6228.25 | 326.38 | -425.3
| 6908 | 88.21 | 270.36 | 6232.45 | 325.75 | -519.2
| 7002 | 87.8 | 270 | 6235.72 | 326.05 | -613.14
| 7097 | 88.67 | 272.27 | 6238.65 | 327.93 | -708.07
| 7192 | 87.45 | 271.11 | 6241.86 | 330.73 | -802.97
| 7287 | 90.33 | 272.11 | 6243.7 | 333.4 | -897.91
| 7382 | 89.54 | 270.91 | 6243.81 | 335.9 | -992.87
| 7476 | 91.42 | 271.2 | 6243.02 | 337.63 | -1086.85
| 7571 | 91.35 | 271.17 | 6240.73 | 339.6 | -1181.8
| 7666 | 91.05 | 270.17 | 6238.74 | 340.71 | -1276.77
| 7761 | 91.29 | 270.08 | 6236.8 | 340.91 | -1371.75
| 7855 | 91.46 | 270.22 | 6234.54 | 341.16 | -1465.72
| 8044 | 90.02 | 269 | 6232.1 | 339.87 | -1654.69
| 8233 | 89.55 | 268.65 | 6232.81 | 336 | -1843.65
| 8328 | 88.96 | 267.52 | 6234.05 | 332.82 | -1938.59
| 8422 | 90.18 | 268.45 | 6234.75 | 329.52 | -2032.53
| 8516 | 89.35 | 267.88 | 6235.14 | 326.51 | -2126.47
| 8705 | 88.55 | 266.51 | 6238.6 | 317.26 | -2315.21
| 8799 | 89.72 | 270.15 | 6240.02 | 314.52 | -2409.14
| 8894 | 89.24 | 270.27 | 6240.88 | 314.87 | -2504.14
| 8989 | 90.55 | 272.67 | 6241.06 | 317.31 | -2599.1
| 9084 | 88.95 | 268.6 | 6241.47 | 318.36 | -2694.07
| 9178 | 88.58 | 268.61 | 6243.5 | 316.07 | -2788.02
| 9272 | 88.38 | 268.68 | 6245.99 | 313.85 | -2881.96
| 9367 | 88.17 | 268.17 | 6248.85 | 311.24 | -2976.88
| 9461 | 87.25 | 268.12 | 6252.61 | 308.2 | -3070.75
| 9556 | 87.92 | 270.71 | 6256.61 | 307.23 | -3165.66
| 9651 | 89.64 | 271.08 | 6258.63 | 308.72 | -3260.62
| 9746 | 90.48 | 271.99 | 6258.53 | 311.26 | -3355.58
| 9841 | 90.25 | 273.05 | 6257.93 | 315.44 | -3450.49
| 9936 | 90.38 | 272 | 6257.41 | 319.62 | -3545.39
| 10030 | 89.38 | 269.76 | 6257.6 | 321.07 | -3639.37
| 10125 | 89.35 | 269.97 | 6258.66 | 320.84 | -3734.37
| 10219 | 89.51 | 269.56 | 6259.59 | 320.46 | -3828.36
| 10314 | 89.46 | 270.69 | 6260.44 | 320.66 | -3923.36
| 10409 | 89.39 | 271.4 | 6261.4 | 322.4 | -4018.34
| 10503 | 89 | 269.71 | 6262.72 | 323.31 | -4112.32
| 10598 | 89.3 | 270.65 | 6264.13 | 323.61 | -4207.31
| 10692 | 89.43 | 269.26 | 6265.17 | 323.53 | -4301.3
| 10786 | 89.88 | 269.61 | 6265.74 | 322.6 | -4395.29
| 10881 | 88.41 | 268.01 | 6267.15 | 320.63 | -4490.25
| 10976 | 88.12 | 267.81 | 6270.03 | 317.17 | -4585.15
| 11070 | 87.42 | 266.88 | 6273.69 | 312.82 | -4678.97
| 11165 | 89.17 | 267.81 | 6276.51 | 308.42 | -4773.83
| 11259 | 88.34 | 266.68 | 6278.56 | 303.9 | -4867.69
| 11353 | 90.63 | 267.28 | 6279.4 | 298.95 | -4961.55
| 11448 | 88.7 | 264.91 | 6279.96 | 292.48 | -5056.32
| 11542 | 90.3 | 266.21 | 6280.78 | 285.21 | -5150.03
| 11671 | 90.3 | 266.21 | 6280.1 | 276.68 | -5278.74

## Lookup (hidden)
North Reference | RetunValue | Grid Type | ReturnValue | Deviation Indicator | ReturnValue
| 2 |  | 0 |  | 4
True |  | SPCS-Colorado Central-NAD27 |  | Directional
Grid |  | SPCS-Colorado Central-NAD83 |  | High Angle
|  | SPCS-Colorado North-NAD27 |  | Horizontal
SPCS-Colorado North-NAD83
SPCS-Colorado South-NAD27
SPCS-Colorado South-NAD83
UTM-Zone 12 NAD27
UTM-Zone 12 NAD83
UTM-Zone 13 NAD27
UTM-Zone 13 NAD83