## Data
Header Information | measured depth (ft) | inclination (°) | azimuth (°) | true vertical depth (ft) | northing +N/-S (ft) | easting +E/-W (ft)
Operator Name | 0 | 0 | 0 | 0 | 0 | 0
BONANZA CREEK ENERGY | 210 | 1.8 | 199.3 | 209.97 | -3.11 | -1.09
Operator Number | 302 | 3.8 | 197.2 | 301.85 | -7.39 | -2.47
| 376 | 4.9 | 184.7 | 375.64 | -12.88 | -3.45
Well Name and Number | 463 | 6.9 | 194.3 | 462.18 | -21.65 | -5.05
STATE ANTELOPE 44-14-3HN | 550 | 9.6 | 189.7 | 548.27 | -33.87 | -7.56
API Number (if available) | 637 | 11.2 | 185.9 | 633.84 | -49.42 | -9.65
| 725 | 14.3 | 188.3 | 719.66 | -68.68 | -12.1
Location: QQ SEC TWP RGE | 812 | 16.1 | 183.2 | 803.61 | -91.36 | -14.33
Sec. 2-T5N-R62W | 899 | 18.2 | 181.3 | 886.74 | -116.99 | -15.31
Citing Type: Planned or Actual | 986 | 19.5 | 180.2 | 969.07 | -145.1 | -15.67
ACTUAL | 1074 | 19.46 | 185.81 | 1052.04 | -174.37 | -17.2
Deviation Indicator | 1161 | 20.3 | 187.3 | 1133.86 | -203.76 | -20.59
Horizontal | 1248 | 23.1 | 187.7 | 1214.69 | -235.65 | -24.79
North Reference | 1335 | 21.7 | 189.85 | 1295.12 | -268.41 | -29.83
True | 1423 | 23.6 | 190 | 1376.33 | -301.79 | -35.67
Grid Type | 1510 | 25 | 185.5 | 1455.63 | -337.24 | -40.46
#VALUE! | 1602 | 26.3 | 183.6 | 1538.56 | -376.94 | -43.6
| 1674 | 27.22 | 182.2 | 1602.85 | -409.31 | -45.24
| 1769 | 25.63 | 181.32 | 1687.92 | -451.57 | -46.54
| 1863 | 26.69 | 187.72 | 1772.31 | -492.82 | -49.85
| 1957 | 28.29 | 189.48 | 1855.69 | -535.72 | -56.35
| 2052 | 27.34 | 188.43 | 1939.72 | -579.5 | -63.26
| 2147 | 29.14 | 190.13 | 2023.41 | -623.85 | -70.53
| 2242 | 28.46 | 189.27 | 2106.66 | -668.96 | -78.24
| 2337 | 27.18 | 188.42 | 2190.67 | -712.77 | -85.07
| 2432 | 28.99 | 187.65 | 2274.48 | -757.05 | -91.31
| 2526 | 28.07 | 187.08 | 2357.07 | -801.58 | -97.07
| 2620 | 26.98 | 186.48 | 2440.43 | -844.71 | -102.2
| 2714 | 25.79 | 186.22 | 2524.63 | -886.23 | -106.82
| 2809 | 27.41 | 185.11 | 2609.58 | -928.56 | -111.01
| 2903 | 26.46 | 184.3 | 2693.38 | -970.99 | -114.51
| 2998 | 27.86 | 184.46 | 2777.9 | -1014.23 | -117.82
| 3119 | 25.66 | 183.29 | 2885.94 | -1068.58 | -121.52
| 3214 | 26.52 | 182.58 | 2971.26 | -1110.3 | -123.66
| 3309 | 27.06 | 182.5 | 3056.06 | -1153.08 | -125.55
| 3404 | 24.81 | 181.02 | 3141.49 | -1194.6 | -126.85
| 3498 | 25.5 | 184.31 | 3226.58 | -1234.5 | -128.72
| 3593 | 26.97 | 184.31 | 3311.79 | -1276.37 | -131.88
| 3687 | 27.06 | 184.42 | 3395.53 | -1318.95 | -135.13
| 3781 | 27.57 | 184.14 | 3479.05 | -1361.96 | -138.35
| 3877 | 28.19 | 183.64 | 3563.91 | -1406.75 | -141.39
| 3971 | 28.12 | 182.84 | 3646.78 | -1451.03 | -143.9
| 4066 | 27.09 | 182.01 | 3730.97 | -1495.01 | -145.77
| 4160 | 28.45 | 181.09 | 3814.14 | -1538.79 | -146.94
| 4255 | 26.62 | 179.67 | 3898.38 | -1582.7 | -147.25
| 4350 | 26.17 | 183.51 | 3983.48 | -1624.9 | -148.41
| 4444 | 26.2 | 179.64 | 4067.84 | -1666.34 | -149.55
| 4537 | 27.6 | 186.6 | 4150.8 | -1708.28 | -151.9
| 4632 | 29.05 | 185.32 | 4234.42 | -1753.11 | -156.57
| 4727 | 26.6 | 183.81 | 4318.43 | -1797.31 | -160.12
| 4821 | 26.14 | 185.11 | 4402.65 | -1838.93 | -163.36
| 4916 | 26.38 | 183.64 | 4487.85 | -1880.84 | -166.56
| 5012 | 28.55 | 180.64 | 4573.02 | -1925.07 | -168.17
| 5106 | 26.97 | 182.87 | 4656.21 | -1968.82 | -169.49
| 5201 | 27.78 | 184.41 | 4740.57 | -2012.41 | -172.27
| 5296 | 28.62 | 185.05 | 4824.29 | -2057.15 | -175.98
| 5391 | 28.4 | 183.05 | 4907.77 | -2102.38 | -179.18
| 5486 | 27.99 | 182.84 | 4991.5 | -2147.2 | -181.49
| 5581 | 26.68 | 185.59 | 5075.89 | -2190.7 | -184.67
| 5675 | 27.36 | 184.79 | 5159.63 | -2233.22 | -188.53
| 5771 | 28.14 | 183.82 | 5244.59 | -2277.8 | -191.88
| 5866 | 27.62 | 184.09 | 5328.56 | -2322.11 | -194.95
| 5960 | 27.89 | 184.55 | 5411.75 | -2365.76 | -198.24
| 6055 | 25.9 | 185.47 | 5496.47 | -2408.57 | -201.99
| 6149 | 25.69 | 185.76 | 5581.1 | -2449.28 | -205.99
| 6244 | 26.38 | 185.06 | 5666.46 | -2490.79 | -209.91
| 6339 | 26.16 | 185.4 | 5751.65 | -2532.66 | -213.75
| 6433 | 25.41 | 200.25 | 5836.38 | -2572.26 | -222.69
| 6527 | 32.16 | 222.77 | 5918.96 | -2609.69 | -246.75
| 6622 | 41.73 | 231.68 | 5994.85 | -2647.97 | -288.86
| 6717 | 45.81 | 236.58 | 6063.46 | -2686.36 | -342.13
| 6812 | 52.09 | 241.93 | 6125.84 | -2722.81 | -403.71
| 6907 | 63.84 | 247.75 | 6176.18 | -2756.73 | -476.54
| 7001 | 71.24 | 252.23 | 6212.08 | -2786.34 | -558.11
| 7096 | 72.4 | 257.62 | 6241.74 | -2809.79 | -645.23
| 7191 | 76.26 | 262.34 | 6267.4 | -2825.66 | -735.26
| 7286 | 82.26 | 266.62 | 6285.11 | -2834.6 | -828.1
| 7380 | 83.61 | 267.59 | 6296.67 | -2839.31 | -921.27
| 7474 | 87.15 | 267.28 | 6304.24 | -2843.5 | -1014.85
| 7569 | 87.7 | 267.18 | 6308.51 | -2848.09 | -1109.64
| 7664 | 87.24 | 266.82 | 6312.7 | -2853.05 | -1204.42
| 7758 | 86.41 | 266.29 | 6317.91 | -2858.69 | -1298.11
| 7853 | 89.8 | 266.97 | 6321.05 | -2864.27 | -1392.88
| 7947 | 89.55 | 266.88 | 6321.58 | -2869.32 | -1486.74
| 8041 | 90.81 | 267.26 | 6321.29 | -2874.12 | -1580.61
| 8135 | 90.71 | 266.48 | 6320.04 | -2879.25 | -1674.46
| 8230 | 91.83 | 270.24 | 6317.93 | -2881.97 | -1769.38
| 8324 | 91.93 | 269.86 | 6314.85 | -2881.89 | -1863.33
| 8419 | 91.88 | 269.11 | 6311.69 | -2882.74 | -1958.28
| 8514 | 90.39 | 269.97 | 6309.81 | -2883.5 | -2053.25
| 8609 | 90.82 | 269.23 | 6308.81 | -2884.17 | -2148.24
| 8703 | 89.65 | 270.48 | 6308.42 | -2884.41 | -2242.24
| 8797 | 88.94 | 269.89 | 6309.58 | -2884.1 | -2336.23
| 8892 | 89.82 | 270.76 | 6310.61 | -2883.56 | -2431.22
| 8986 | 89.17 | 269.85 | 6311.43 | -2883.06 | -2525.21
| 9081 | 89.4 | 270.75 | 6312.62 | -2882.56 | -2620.2
| 9176 | 89.79 | 271.47 | 6313.29 | -2880.72 | -2715.18
| 9271 | 89.21 | 266.9 | 6314.12 | -2882.08 | -2810.14
| 9366 | 89.01 | 267.09 | 6315.6 | -2887.05 | -2905
| 9461 | 89.58 | 268.63 | 6316.77 | -2890.6 | -2999.92
| 9555 | 88.94 | 267.5 | 6317.98 | -2893.78 | -3093.86
| 9650 | 91.21 | 269.68 | 6317.86 | -2896.11 | -3188.82
| 9744 | 91.17 | 270.56 | 6315.9 | -2895.92 | -3282.8
| 9839 | 91.98 | 270.34 | 6313.29 | -2895.17 | -3377.76
| 9933 | 90.77 | 273.43 | 6311.04 | -2892.08 | -3471.67
| 10028 | 88.95 | 274.07 | 6311.27 | -2885.87 | -3566.46
| 10123 | 88.84 | 274.2 | 6313.1 | -2879.02 | -3661.19
| 10217 | 88.5 | 272.2 | 6315.28 | -2873.77 | -3755.02
| 10311 | 89.92 | 272.69 | 6316.58 | -2869.76 | -3848.92
| 10406 | 87.91 | 269.57 | 6318.38 | -2867.89 | -3943.87
| 10501 | 88.48 | 269.89 | 6321.37 | -2868.34 | -4038.82
| 10595 | 88.03 | 268 | 6324.23 | -2870.07 | -4132.76
| 10690 | 88.37 | 268.11 | 6327.22 | -2873.29 | -4227.65
| 10784 | 90.2 | 268.66 | 6328.39 | -2875.94 | -4321.61
| 10878 | 90.89 | 268.78 | 6327.49 | -2878.04 | -4415.58
| 10973 | 88.77 | 267.9 | 6327.78 | -2880.79 | -4510.53
| 11067 | 89.14 | 268.36 | 6329.49 | -2883.85 | -4604.46
| 11162 | 90.33 | 268.63 | 6329.93 | -2886.35 | -4699.43
| 11256 | 89.77 | 267.38 | 6329.85 | -2889.62 | -4793.37
| 11351 | 89.73 | 265.92 | 6330.26 | -2895.17 | -4888.2
| 11446 | 89.62 | 266.21 | 6330.8 | -2901.69 | -4982.98
| 11540 | 90.3 | 265.26 | 6330.87 | -2908.68 | -5076.72
| 11635 | 91.26 | 265.16 | 6329.57 | -2916.62 | -5171.37
| 11718 | 91.26 | 265.16 | 6327.75 | -2923.62 | -5254.06

## Lookup (hidden)
North Reference | RetunValue | Grid Type | ReturnValue | Deviation Indicator | ReturnValue
| 2 |  | 0 |  | 4
True |  | SPCS-Colorado Central-NAD27 |  | Directional
Grid |  | SPCS-Colorado Central-NAD83 |  | High Angle
|  | SPCS-Colorado North-NAD27 |  | Horizontal
SPCS-Colorado North-NAD83
SPCS-Colorado South-NAD27
SPCS-Colorado South-NAD83
UTM-Zone 12 NAD27
UTM-Zone 12 NAD83
UTM-Zone 13 NAD27
UTM-Zone 13 NAD83