## Data
Header Information | measured depth (ft) | inclination (°) | azimuth (°) | true vertical depth (ft) | northing +N/-S (ft) | easting +E/-W (ft)
Operator Name | 0 | 0 | 0 | 0 | 0 | 0
HIGHPOINT RESOURCES | 100 | 0 | 0 | 100 | 0 | 0
Operator Number | 200 | 2 | 126.713 | 199.98 | -1.04 | 1.4
| 300 | 4 | 126.713 | 299.84 | -4.17 | 5.59
Well Name and Number | 400 | 6 | 126.713 | 399.45 | -9.38 | 12.58
PURCELL 31E-10-03 | 500 | 8 | 126.713 | 498.7 | -16.67 | 22.35
API Number (if available) | 600 | 10 | 126.713 | 597.47 | -26.02 | 34.89
| 700 | 12 | 126.713 | 695.62 | -37.42 | 50.19
Location: QQ SEC TWP RGE | 800 | 14 | 126.713 | 793.06 | -50.87 | 68.22
Sec. 25-T6N-R62W | 900 | 16 | 126.713 | 889.64 | -66.34 | 88.96
Citing Type: Planned or Actual | 1000 | 18 | 126.713 | 985.27 | -83.82 | 112.4
Planned | 1100 | 20 | 126.713 | 1079.82 | -103.28 | 138.5
Deviation Indicator | 1200 | 22 | 126.713 | 1173.17 | -124.7 | 167.23
Horizontal | 1300 | 24 | 126.713 | 1265.21 | -148.06 | 198.55
North Reference | 1400 | 26 | 126.713 | 1355.84 | -173.32 | 232.42
True | 1500 | 28 | 126.713 | 1444.94 | -200.46 | 268.82
Grid Type | 1600 | 30 | 126.713 | 1532.39 | -229.44 | 307.68
#VALUE! | 1700 | 32 | 126.713 | 1618.11 | -260.23 | 348.96
| 1800 | 34 | 126.713 | 1701.97 | -292.79 | 392.62
| 1900 | 36 | 126.713 | 1783.88 | -327.07 | 438.6
| 1989.73 | 37.795 | 126.713 | 1855.63 | -359.28 | 481.79
| 2000 | 37.795 | 126.713 | 1863.75 | -363.04 | 486.83
| 2100 | 37.795 | 126.713 | 1942.77 | -399.67 | 535.96
| 2200 | 37.795 | 126.713 | 2021.79 | -436.31 | 585.09
| 2300 | 37.795 | 126.713 | 2100.81 | -472.94 | 634.21
| 2400 | 37.795 | 126.713 | 2179.84 | -509.58 | 683.34
| 2500 | 37.795 | 126.713 | 2258.86 | -546.21 | 732.47
| 2600 | 37.795 | 126.713 | 2337.88 | -582.85 | 781.6
| 2700 | 37.795 | 126.713 | 2416.9 | -619.49 | 830.72
| 2800 | 37.795 | 126.713 | 2495.92 | -656.12 | 879.85
| 2900 | 37.795 | 126.713 | 2574.94 | -692.76 | 928.98
| 3000 | 37.795 | 126.713 | 2653.96 | -729.39 | 978.11
| 3100 | 37.795 | 126.713 | 2732.98 | -766.03 | 1027.23
| 3200 | 37.795 | 126.713 | 2812.01 | -802.66 | 1076.36
| 3300 | 37.795 | 126.713 | 2891.03 | -839.3 | 1125.49
| 3400 | 37.795 | 126.713 | 2970.05 | -875.93 | 1174.62
| 3500 | 37.795 | 126.713 | 3049.07 | -912.57 | 1223.74
| 3600 | 37.795 | 126.713 | 3128.09 | -949.2 | 1272.87
| 3700 | 37.795 | 126.713 | 3207.11 | -985.84 | 1322
| 3800 | 37.795 | 126.713 | 3286.13 | -1022.47 | 1371.13
| 3900 | 37.795 | 126.713 | 3365.15 | -1059.11 | 1420.25
| 4000 | 37.795 | 126.713 | 3444.18 | -1095.74 | 1469.38
| 4100 | 37.795 | 126.713 | 3523.2 | -1132.38 | 1518.51
| 4200 | 37.795 | 126.713 | 3602.22 | -1169.01 | 1567.64
| 4300 | 37.795 | 126.713 | 3681.24 | -1205.65 | 1616.76
| 4400 | 37.795 | 126.713 | 3760.26 | -1242.28 | 1665.89
| 4500 | 37.795 | 126.713 | 3839.28 | -1278.92 | 1715.02
| 4600 | 37.795 | 126.713 | 3918.3 | -1315.55 | 1764.15
| 4700 | 37.795 | 126.713 | 3997.32 | -1352.19 | 1813.27
| 4800 | 37.795 | 126.713 | 4076.35 | -1388.82 | 1862.4
| 4900 | 37.795 | 126.713 | 4155.37 | -1425.46 | 1911.53
| 5000 | 37.795 | 126.713 | 4234.39 | -1462.09 | 1960.65
| 5100 | 37.795 | 126.713 | 4313.41 | -1498.73 | 2009.78
| 5200 | 37.795 | 126.713 | 4392.43 | -1535.37 | 2058.91
| 5300 | 37.795 | 126.713 | 4471.45 | -1572 | 2108.04
| 5400 | 37.795 | 126.713 | 4550.47 | -1608.64 | 2157.16
| 5500 | 37.795 | 126.713 | 4629.49 | -1645.27 | 2206.29
| 5600 | 37.795 | 126.713 | 4708.52 | -1681.91 | 2255.42
| 5700 | 37.795 | 126.713 | 4787.54 | -1718.54 | 2304.55
| 5800 | 37.795 | 126.713 | 4866.56 | -1755.18 | 2353.67
| 5900 | 37.795 | 126.713 | 4945.58 | -1791.81 | 2402.8
| 6000 | 37.795 | 126.713 | 5024.6 | -1828.45 | 2451.93
| 6100 | 37.795 | 126.713 | 5103.62 | -1865.08 | 2501.06
| 6200 | 37.795 | 126.713 | 5182.64 | -1901.72 | 2550.18
| 6300 | 37.795 | 126.713 | 5261.66 | -1938.35 | 2599.31
| 6400 | 37.795 | 126.713 | 5340.69 | -1974.99 | 2648.44
| 6500 | 37.795 | 126.713 | 5419.71 | -2011.62 | 2697.57
| 6600 | 37.795 | 126.713 | 5498.73 | -2048.26 | 2746.69
| 6700 | 37.795 | 126.713 | 5577.75 | -2084.89 | 2795.82
| 6800 | 37.795 | 126.713 | 5656.77 | -2121.53 | 2844.95
| 6900 | 37.795 | 126.713 | 5735.79 | -2158.16 | 2894.08
| 7000 | 37.795 | 126.713 | 5814.81 | -2194.8 | 2943.2
| 7077.39 | 37.795 | 126.713 | 5875.97 | -2223.15 | 2981.22
| 7100 | 39.458 | 124.258 | 5893.63 | -2231.34 | 2992.72
| 7150 | 43.298 | 119.409 | 5931.15 | -2248.71 | 3020.8
| 7200 | 47.315 | 115.217 | 5966.32 | -2264.97 | 3052.38
| 7250 | 51.466 | 111.543 | 5998.86 | -2279.99 | 3087.22
| 7300 | 55.72 | 108.276 | 6028.54 | -2293.66 | 3125.05
| 7350 | 60.052 | 105.326 | 6055.12 | -2305.87 | 3165.58
| 7400 | 64.444 | 102.624 | 6078.4 | -2316.53 | 3208.51
| 7450 | 68.882 | 100.115 | 6098.2 | -2325.56 | 3253.51
| 7500 | 73.355 | 97.752 | 6114.38 | -2332.89 | 3300.23
| 7550 | 77.853 | 95.498 | 6126.81 | -2338.47 | 3348.32
| 7600 | 82.369 | 93.319 | 6135.4 | -2342.25 | 3397.42
| 7650 | 86.895 | 91.185 | 6140.07 | -2344.2 | 3447.14
| 7684.26 | 90 | 89.735 | 6141 | -2344.47 | 3481.38
| 7700 | 90 | 89.735 | 6141 | -2344.4 | 3497.12
| 7800 | 90 | 89.735 | 6141 | -2343.94 | 3597.12
| 7900 | 90 | 89.735 | 6141 | -2343.48 | 3697.12
| 8000 | 90 | 89.735 | 6141 | -2343.02 | 3797.12
| 8100 | 90 | 89.735 | 6141 | -2342.55 | 3897.12
| 8200 | 90 | 89.735 | 6141 | -2342.09 | 3997.12
| 8300 | 90 | 89.735 | 6141 | -2341.63 | 4097.12
| 8400 | 90 | 89.735 | 6141 | -2341.17 | 4197.12
| 8500 | 90 | 89.735 | 6141 | -2340.71 | 4297.11
| 8600 | 90 | 89.735 | 6141 | -2340.24 | 4397.11
| 8700 | 90 | 89.735 | 6141 | -2339.78 | 4497.11
| 8800 | 90 | 89.735 | 6141 | -2339.32 | 4597.11
| 8900 | 90 | 89.735 | 6141 | -2338.86 | 4697.11
| 9000 | 90 | 89.735 | 6141 | -2338.4 | 4797.11
| 9100 | 90 | 89.735 | 6141 | -2337.93 | 4897.11
| 9200 | 90 | 89.735 | 6141 | -2337.47 | 4997.11
| 9300 | 90 | 89.735 | 6141 | -2337.01 | 5097.11
| 9400 | 90 | 89.735 | 6141 | -2336.55 | 5197.11
| 9500 | 90 | 89.735 | 6141 | -2336.09 | 5297.1
| 9600 | 90 | 89.735 | 6141 | -2335.62 | 5397.1
| 9700 | 90 | 89.735 | 6141 | -2335.16 | 5497.1
| 9800 | 90 | 89.735 | 6141 | -2334.7 | 5597.1
| 9900 | 90 | 89.735 | 6141 | -2334.24 | 5697.1
| 10000 | 90 | 89.735 | 6141 | -2333.78 | 5797.1
| 10100 | 90 | 89.735 | 6141 | -2333.32 | 5897.1
| 10200 | 90 | 89.735 | 6141 | -2332.85 | 5997.1
| 10300 | 90 | 89.735 | 6141 | -2332.39 | 6097.1
| 10400 | 90 | 89.735 | 6141 | -2331.93 | 6197.09
| 10500 | 90 | 89.735 | 6141 | -2331.47 | 6297.09
| 10600 | 90 | 89.735 | 6141 | -2331.01 | 6397.09
| 10700 | 90 | 89.735 | 6141 | -2330.54 | 6497.09
| 10800 | 90 | 89.735 | 6141 | -2330.08 | 6597.09
| 10900 | 90 | 89.735 | 6141 | -2329.62 | 6697.09
| 11000 | 90 | 89.735 | 6141 | -2329.16 | 6797.09
| 11100 | 90 | 89.735 | 6141 | -2328.7 | 6897.09
| 11200 | 90 | 89.735 | 6141 | -2328.23 | 6997.09
| 11300 | 90 | 89.735 | 6141 | -2327.77 | 7097.09
| 11400 | 90 | 89.735 | 6141 | -2327.31 | 7197.08
| 11500 | 90 | 89.735 | 6141 | -2326.85 | 7297.08
| 11600 | 90 | 89.735 | 6141 | -2326.39 | 7397.08
| 11700 | 90 | 89.735 | 6141 | -2325.92 | 7497.08
| 11800 | 90 | 89.735 | 6141 | -2325.46 | 7597.08
| 11900 | 90 | 89.735 | 6141 | -2325 | 7697.08
| 12000 | 90 | 89.735 | 6141 | -2324.54 | 7797.08
| 12083.63 | 90 | 89.735 | 6141 | -2324.15 | 7880.7

## Lookup (hidden)
North Reference | RetunValue | Grid Type | ReturnValue | Deviation Indicator | ReturnValue
| 2 |  | 0 |  | 4
True |  | SPCS-Colorado Central-NAD27 |  | Directional
Grid |  | SPCS-Colorado Central-NAD83 |  | High Angle
|  | SPCS-Colorado North-NAD27 |  | Horizontal
SPCS-Colorado North-NAD83
SPCS-Colorado South-NAD27
SPCS-Colorado South-NAD83
UTM-Zone 12 NAD27
UTM-Zone 12 NAD83
UTM-Zone 13 NAD27
UTM-Zone 13 NAD83