## Data
Header Information | measured depth (ft) | inclination (°) | azimuth (°) | true vertical depth (ft) | northing +N/-S (ft) | easting +E/-W (ft)
Operator Name | 0 | 0 | 0 | 0 | 0 | 0
HIGHPOINT RESOURCES | 100 | 0 | 0 | 100 | 0 | 0
Operator Number | 200 | 2 | 101.457 | 199.98 | -0.35 | 1.71
| 300 | 4 | 101.457 | 299.84 | -1.39 | 6.84
Well Name and Number | 400 | 6 | 101.457 | 399.45 | -3.12 | 15.38
PURCELL 31E-10-01 | 500 | 8 | 101.457 | 498.7 | -5.54 | 27.32
API Number (if available) | 600 | 10 | 101.457 | 597.47 | -8.65 | 42.66
| 700 | 12 | 101.457 | 695.62 | -12.44 | 61.36
Location: QQ SEC TWP RGE | 800 | 14 | 101.457 | 793.06 | -16.9 | 83.4
Sec. 25-T6N-R62W | 900 | 16 | 101.457 | 889.64 | -22.04 | 108.77
Citing Type: Planned or Actual | 1000 | 18 | 101.457 | 985.27 | -27.85 | 137.42
Planned | 1100 | 20 | 101.457 | 1079.82 | -34.32 | 169.33
Deviation Indicator | 1200 | 22 | 101.457 | 1173.17 | -41.44 | 204.45
Horizontal | 1300 | 24 | 101.457 | 1265.21 | -49.2 | 242.74
North Reference | 1400 | 26 | 101.457 | 1355.84 | -57.59 | 284.16
True | 1500 | 28 | 101.457 | 1444.94 | -66.61 | 328.65
Grid Type | 1600 | 30 | 101.457 | 1532.39 | -76.24 | 376.16
#VALUE! | 1691.73 | 31.835 | 101.457 | 1611.08 | -85.6 | 422.35
| 1700 | 31.835 | 101.457 | 1618.11 | -86.47 | 426.63
| 1800 | 31.835 | 101.457 | 1703.07 | -96.94 | 478.32
| 1900 | 31.835 | 101.457 | 1788.03 | -107.42 | 530.02
| 2000 | 31.835 | 101.457 | 1872.99 | -117.9 | 581.71
| 2100 | 31.835 | 101.457 | 1957.94 | -128.38 | 633.41
| 2200 | 31.835 | 101.457 | 2042.9 | -138.85 | 685.11
| 2300 | 31.835 | 101.457 | 2127.86 | -149.33 | 736.8
| 2400 | 31.835 | 101.457 | 2212.81 | -159.81 | 788.5
| 2500 | 31.835 | 101.457 | 2297.77 | -170.29 | 840.19
| 2600 | 31.835 | 101.457 | 2382.73 | -180.76 | 891.89
| 2700 | 31.835 | 101.457 | 2467.69 | -191.24 | 943.58
| 2800 | 31.835 | 101.457 | 2552.64 | -201.72 | 995.28
| 2900 | 31.835 | 101.457 | 2637.6 | -212.2 | 1046.98
| 3000 | 31.835 | 101.457 | 2722.56 | -222.67 | 1098.67
| 3100 | 31.835 | 101.457 | 2807.52 | -233.15 | 1150.37
| 3200 | 31.835 | 101.457 | 2892.47 | -243.63 | 1202.06
| 3300 | 31.835 | 101.457 | 2977.43 | -254.11 | 1253.76
| 3400 | 31.835 | 101.457 | 3062.39 | -264.58 | 1305.46
| 3500 | 31.835 | 101.457 | 3147.35 | -275.06 | 1357.15
| 3600 | 31.835 | 101.457 | 3232.3 | -285.54 | 1408.85
| 3700 | 31.835 | 101.457 | 3317.26 | -296.02 | 1460.54
| 3800 | 31.835 | 101.457 | 3402.22 | -306.49 | 1512.24
| 3900 | 31.835 | 101.457 | 3487.18 | -316.97 | 1563.93
| 4000 | 31.835 | 101.457 | 3572.13 | -327.45 | 1615.63
| 4100 | 31.835 | 101.457 | 3657.09 | -337.93 | 1667.33
| 4200 | 31.835 | 101.457 | 3742.05 | -348.4 | 1719.02
| 4300 | 31.835 | 101.457 | 3827.01 | -358.88 | 1770.72
| 4400 | 31.835 | 101.457 | 3911.96 | -369.36 | 1822.41
| 4500 | 31.835 | 101.457 | 3996.92 | -379.84 | 1874.11
| 4600 | 31.835 | 101.457 | 4081.88 | -390.31 | 1925.81
| 4700 | 31.835 | 101.457 | 4166.84 | -400.79 | 1977.5
| 4800 | 31.835 | 101.457 | 4251.79 | -411.27 | 2029.2
| 4900 | 31.835 | 101.457 | 4336.75 | -421.75 | 2080.89
| 5000 | 31.835 | 101.457 | 4421.71 | -432.22 | 2132.59
| 5100 | 31.835 | 101.457 | 4506.67 | -442.7 | 2184.28
| 5200 | 31.835 | 101.457 | 4591.62 | -453.18 | 2235.98
| 5300 | 31.835 | 101.457 | 4676.58 | -463.66 | 2287.68
| 5400 | 31.835 | 101.457 | 4761.54 | -474.13 | 2339.37
| 5500 | 31.835 | 101.457 | 4846.49 | -484.61 | 2391.07
| 5600 | 31.835 | 101.457 | 4931.45 | -495.09 | 2442.76
| 5700 | 31.835 | 101.457 | 5016.41 | -505.57 | 2494.46
| 5800 | 31.835 | 101.457 | 5101.37 | -516.04 | 2546.16
| 5900 | 31.835 | 101.457 | 5186.32 | -526.52 | 2597.85
| 6000 | 31.835 | 101.457 | 5271.28 | -537 | 2649.55
| 6100 | 31.835 | 101.457 | 5356.24 | -547.48 | 2701.24
| 6200 | 31.835 | 101.457 | 5441.2 | -557.95 | 2752.94
| 6300 | 31.835 | 101.457 | 5526.15 | -568.43 | 2804.63
| 6400 | 31.835 | 101.457 | 5611.11 | -578.91 | 2856.33
| 6500 | 31.835 | 101.457 | 5696.07 | -589.39 | 2908.03
| 6600 | 31.835 | 101.457 | 5781.03 | -599.86 | 2959.72
| 6700.18 | 31.835 | 101.457 | 5866.13 | -610.36 | 3011.51
| 6750 | 36.692 | 99.481 | 5907.3 | -615.43 | 3039.09
| 6800 | 41.592 | 97.905 | 5946.07 | -620.17 | 3070.28
| 6850 | 46.51 | 96.607 | 5981.99 | -624.54 | 3104.75
| 6900 | 51.441 | 95.505 | 6014.8 | -628.51 | 3142.25
| 6950 | 56.38 | 94.546 | 6044.25 | -632.04 | 3182.49
| 7000 | 61.326 | 93.69 | 6070.1 | -635.1 | 3225.16
| 7050 | 66.278 | 92.912 | 6092.17 | -637.68 | 3269.93
| 7100 | 71.232 | 92.191 | 6110.28 | -639.75 | 3316.48
| 7150 | 76.19 | 91.511 | 6124.3 | -641.29 | 3364.43
| 7200 | 81.149 | 90.86 | 6134.12 | -642.3 | 3413.43
| 7250 | 86.109 | 90.226 | 6139.67 | -642.77 | 3463.1
| 7289.22 | 90 | 89.734 | 6141 | -642.76 | 3502.29
| 7300 | 90 | 89.734 | 6141 | -642.71 | 3513.07
| 7400 | 90 | 89.734 | 6141 | -642.25 | 3613.07
| 7500 | 90 | 89.734 | 6141 | -641.78 | 3713.07
| 7600 | 90 | 89.734 | 6141 | -641.32 | 3813.07
| 7700 | 90 | 89.734 | 6141 | -640.85 | 3913.07
| 7800 | 90 | 89.734 | 6141 | -640.39 | 4013.07
| 7900 | 90 | 89.734 | 6141 | -639.93 | 4113.06
| 8000 | 90 | 89.734 | 6141 | -639.46 | 4213.06
| 8100 | 90 | 89.734 | 6141 | -639 | 4313.06
| 8200 | 90 | 89.734 | 6141 | -638.54 | 4413.06
| 8300 | 90 | 89.734 | 6141 | -638.07 | 4513.06
| 8400 | 90 | 89.734 | 6141 | -637.61 | 4613.06
| 8500 | 90 | 89.734 | 6141 | -637.14 | 4713.06
| 8600 | 90 | 89.734 | 6141 | -636.68 | 4813.06
| 8700 | 90 | 89.734 | 6141 | -636.22 | 4913.06
| 8800 | 90 | 89.734 | 6141 | -635.75 | 5013.05
| 8900 | 90 | 89.734 | 6141 | -635.29 | 5113.05
| 9000 | 90 | 89.734 | 6141 | -634.83 | 5213.05
| 9100 | 90 | 89.734 | 6141 | -634.36 | 5313.05
| 9200 | 90 | 89.734 | 6141 | -633.9 | 5413.05
| 9300 | 90 | 89.734 | 6141 | -633.44 | 5513.05
| 9400 | 90 | 89.734 | 6141 | -632.97 | 5613.05
| 9500 | 90 | 89.734 | 6141 | -632.51 | 5713.05
| 9600 | 90 | 89.734 | 6141 | -632.04 | 5813.05
| 9700 | 90 | 89.734 | 6141 | -631.58 | 5913.05
| 9800 | 90 | 89.734 | 6141 | -631.12 | 6013.04
| 9900 | 90 | 89.734 | 6141 | -630.65 | 6113.04
| 10000 | 90 | 89.734 | 6141 | -630.19 | 6213.04
| 10100 | 90 | 89.734 | 6141 | -629.73 | 6313.04
| 10200 | 90 | 89.734 | 6141 | -629.26 | 6413.04
| 10300 | 90 | 89.734 | 6141 | -628.8 | 6513.04
| 10400 | 90 | 89.734 | 6141 | -628.34 | 6613.04
| 10500 | 90 | 89.734 | 6141 | -627.87 | 6713.04
| 10600 | 90 | 89.734 | 6141 | -627.41 | 6813.04
| 10700 | 90 | 89.734 | 6141 | -626.94 | 6913.03
| 10800 | 90 | 89.734 | 6141 | -626.48 | 7013.03
| 10900 | 90 | 89.734 | 6141 | -626.02 | 7113.03
| 11000 | 90 | 89.734 | 6141 | -625.55 | 7213.03
| 11100 | 90 | 89.734 | 6141 | -625.09 | 7313.03
| 11200 | 90 | 89.734 | 6141 | -624.63 | 7413.03
| 11300 | 90 | 89.734 | 6141 | -624.16 | 7513.03
| 11400 | 90 | 89.734 | 6141 | -623.7 | 7613.03
| 11500 | 90 | 89.734 | 6141 | -623.24 | 7713.03
| 11600 | 90 | 89.734 | 6141 | -622.77 | 7813.02
| 11671.86 | 90 | 89.734 | 6141 | -622.44 | 7884.88

## Lookup (hidden)
North Reference | RetunValue | Grid Type | ReturnValue | Deviation Indicator | ReturnValue
| 2 |  | 0 |  | 4
True |  | SPCS-Colorado Central-NAD27 |  | Directional
Grid |  | SPCS-Colorado Central-NAD83 |  | High Angle
|  | SPCS-Colorado North-NAD27 |  | Horizontal
SPCS-Colorado North-NAD83
SPCS-Colorado South-NAD27
SPCS-Colorado South-NAD83
UTM-Zone 12 NAD27
UTM-Zone 12 NAD83
UTM-Zone 13 NAD27
UTM-Zone 13 NAD83