## Data
Header Information | measured depth (ft) | inclination (°) | azimuth (°) | true vertical depth (ft) | northing +N/-S (ft) | easting +E/-W (ft)
Operator Name | 0 | 0 | 0 | 0 | 0 | 0
HIGHPOINT RESOURCES | 100 | 0 | 0 | 100 | 0 | 0
Operator Number | 200 | 2 | 115.297 | 199.98 | -0.75 | 1.58
| 300 | 4 | 115.297 | 299.84 | -2.98 | 6.31
Well Name and Number | 400 | 6 | 115.297 | 399.45 | -6.71 | 14.19
PURCELL 31E-10-02 | 500 | 8 | 115.297 | 498.7 | -11.91 | 25.21
API Number (if available) | 600 | 10 | 115.297 | 597.47 | -18.6 | 39.35
| 700 | 12 | 115.297 | 695.62 | -26.75 | 56.6
Location: QQ SEC TWP RGE | 800 | 14 | 115.297 | 793.06 | -36.36 | 76.94
Sec. 25-T6N-R62W | 900 | 16 | 115.297 | 889.64 | -47.42 | 100.34
Citing Type: Planned or Actual | 1000 | 18 | 115.297 | 985.27 | -59.91 | 126.77
Planned | 1100 | 20 | 115.297 | 1079.82 | -73.83 | 156.2
Deviation Indicator | 1200 | 22 | 115.297 | 1173.17 | -89.14 | 188.6
Horizontal | 1300 | 24 | 115.297 | 1265.21 | -105.83 | 223.92
North Reference | 1400 | 26 | 115.297 | 1355.84 | -123.89 | 262.13
True | 1500 | 28 | 115.297 | 1444.94 | -143.29 | 303.17
Grid Type | 1600 | 30 | 115.297 | 1532.39 | -164.01 | 347
#VALUE! | 1700 | 32 | 115.297 | 1618.11 | -186.01 | 393.57
| 1806.84 | 34.137 | 115.297 | 1707.63 | -210.92 | 446.27
| 1900 | 34.137 | 115.297 | 1784.74 | -233.26 | 493.54
| 2000 | 34.137 | 115.297 | 1867.51 | -257.24 | 544.27
| 2100 | 34.137 | 115.297 | 1950.28 | -281.22 | 595.01
| 2200 | 34.137 | 115.297 | 2033.05 | -305.2 | 645.74
| 2300 | 34.137 | 115.297 | 2115.82 | -329.18 | 696.48
| 2400 | 34.137 | 115.297 | 2198.59 | -353.16 | 747.21
| 2500 | 34.137 | 115.297 | 2281.36 | -377.14 | 797.95
| 2600 | 34.137 | 115.297 | 2364.13 | -401.12 | 848.69
| 2700 | 34.137 | 115.297 | 2446.9 | -425.1 | 899.42
| 2800 | 34.137 | 115.297 | 2529.67 | -449.08 | 950.16
| 2900 | 34.137 | 115.297 | 2612.44 | -473.06 | 1000.89
| 3000 | 34.137 | 115.297 | 2695.21 | -497.03 | 1051.63
| 3100 | 34.137 | 115.297 | 2777.98 | -521.01 | 1102.36
| 3200 | 34.137 | 115.297 | 2860.75 | -544.99 | 1153.1
| 3300 | 34.137 | 115.297 | 2943.52 | -568.97 | 1203.84
| 3400 | 34.137 | 115.297 | 3026.29 | -592.95 | 1254.57
| 3500 | 34.137 | 115.297 | 3109.06 | -616.93 | 1305.31
| 3600 | 34.137 | 115.297 | 3191.83 | -640.91 | 1356.04
| 3700 | 34.137 | 115.297 | 3274.6 | -664.89 | 1406.78
| 3800 | 34.137 | 115.297 | 3357.37 | -688.87 | 1457.51
| 3900 | 34.137 | 115.297 | 3440.14 | -712.85 | 1508.25
| 4000 | 34.137 | 115.297 | 3522.91 | -736.83 | 1558.99
| 4100 | 34.137 | 115.297 | 3605.68 | -760.81 | 1609.72
| 4200 | 34.137 | 115.297 | 3688.45 | -784.79 | 1660.46
| 4300 | 34.137 | 115.297 | 3771.22 | -808.77 | 1711.19
| 4400 | 34.137 | 115.297 | 3853.99 | -832.75 | 1761.93
| 4500 | 34.137 | 115.297 | 3936.76 | -856.73 | 1812.66
| 4600 | 34.137 | 115.297 | 4019.53 | -880.7 | 1863.4
| 4700 | 34.137 | 115.297 | 4102.3 | -904.68 | 1914.14
| 4800 | 34.137 | 115.297 | 4185.07 | -928.66 | 1964.87
| 4900 | 34.137 | 115.297 | 4267.84 | -952.64 | 2015.61
| 5000 | 34.137 | 115.297 | 4350.61 | -976.62 | 2066.34
| 5100 | 34.137 | 115.297 | 4433.38 | -1000.6 | 2117.08
| 5200 | 34.137 | 115.297 | 4516.15 | -1024.58 | 2167.81
| 5300 | 34.137 | 115.297 | 4598.92 | -1048.56 | 2218.55
| 5400 | 34.137 | 115.297 | 4681.69 | -1072.54 | 2269.28
| 5500 | 34.137 | 115.297 | 4764.46 | -1096.52 | 2320.02
| 5600 | 34.137 | 115.297 | 4847.23 | -1120.5 | 2370.76
| 5700 | 34.137 | 115.297 | 4930 | -1144.48 | 2421.49
| 5800 | 34.137 | 115.297 | 5012.77 | -1168.46 | 2472.23
| 5900 | 34.137 | 115.297 | 5095.54 | -1192.44 | 2522.96
| 6000 | 34.137 | 115.297 | 5178.31 | -1216.42 | 2573.7
| 6100 | 34.137 | 115.297 | 5261.08 | -1240.4 | 2624.43
| 6200 | 34.137 | 115.297 | 5343.85 | -1264.37 | 2675.17
| 6300 | 34.137 | 115.297 | 5426.62 | -1288.35 | 2725.91
| 6400 | 34.137 | 115.297 | 5509.39 | -1312.33 | 2776.64
| 6500 | 34.137 | 115.297 | 5592.16 | -1336.31 | 2827.38
| 6600 | 34.137 | 115.297 | 5674.93 | -1360.29 | 2878.11
| 6700 | 34.137 | 115.297 | 5757.7 | -1384.27 | 2928.85
| 6800 | 34.137 | 115.297 | 5840.47 | -1408.25 | 2979.58
| 6835.04 | 34.137 | 115.297 | 5869.48 | -1416.65 | 2997.36
| 6850 | 35.439 | 114.006 | 5881.76 | -1420.21 | 3005.12
| 6900 | 39.877 | 110.232 | 5921.34 | -1431.66 | 3033.42
| 6950 | 44.417 | 107.106 | 5958.41 | -1442.36 | 3065.2
| 7000 | 49.03 | 104.452 | 5992.68 | -1452.22 | 3100.23
| 7050 | 53.695 | 102.147 | 6023.89 | -1461.18 | 3138.23
| 7100 | 58.399 | 100.103 | 6051.81 | -1469.15 | 3178.91
| 7150 | 63.133 | 98.258 | 6076.22 | -1476.1 | 3221.97
| 7200 | 67.889 | 96.561 | 6096.95 | -1481.95 | 3267.08
| 7250 | 72.661 | 94.975 | 6113.82 | -1486.67 | 3313.89
| 7300 | 77.445 | 93.47 | 6126.71 | -1490.22 | 3362.05
| 7350 | 82.237 | 92.02 | 6135.53 | -1492.57 | 3411.2
| 7400 | 87.034 | 90.603 | 6140.2 | -1493.71 | 3460.95
| 7430.9 | 90 | 89.735 | 6141 | -1493.8 | 3491.84
| 7500 | 90 | 89.735 | 6141 | -1493.48 | 3560.94
| 7600 | 90 | 89.735 | 6141 | -1493.02 | 3660.94
| 7700 | 90 | 89.735 | 6141 | -1492.55 | 3760.93
| 7800 | 90 | 89.735 | 6141 | -1492.09 | 3860.93
| 7900 | 90 | 89.735 | 6141 | -1491.63 | 3960.93
| 8000 | 90 | 89.735 | 6141 | -1491.16 | 4060.93
| 8100 | 90 | 89.735 | 6141 | -1490.7 | 4160.93
| 8200 | 90 | 89.735 | 6141 | -1490.24 | 4260.93
| 8300 | 90 | 89.735 | 6141 | -1489.78 | 4360.93
| 8400 | 90 | 89.735 | 6141 | -1489.31 | 4460.93
| 8500 | 90 | 89.735 | 6141 | -1488.85 | 4560.93
| 8600 | 90 | 89.735 | 6141 | -1488.39 | 4660.92
| 8700 | 90 | 89.735 | 6141 | -1487.93 | 4760.92
| 8800 | 90 | 89.735 | 6141 | -1487.46 | 4860.92
| 8900 | 90 | 89.735 | 6141 | -1487 | 4960.92
| 9000 | 90 | 89.735 | 6141 | -1486.54 | 5060.92
| 9100 | 90 | 89.735 | 6141 | -1486.07 | 5160.92
| 9200 | 90 | 89.735 | 6141 | -1485.61 | 5260.92
| 9300 | 90 | 89.735 | 6141 | -1485.15 | 5360.92
| 9400 | 90 | 89.735 | 6141 | -1484.69 | 5460.92
| 9500 | 90 | 89.735 | 6141 | -1484.22 | 5560.91
| 9600 | 90 | 89.735 | 6141 | -1483.76 | 5660.91
| 9700 | 90 | 89.735 | 6141 | -1483.3 | 5760.91
| 9800 | 90 | 89.735 | 6141 | -1482.83 | 5860.91
| 9900 | 90 | 89.735 | 6141 | -1482.37 | 5960.91
| 10000 | 90 | 89.735 | 6141 | -1481.91 | 6060.91
| 10100 | 90 | 89.735 | 6141 | -1481.45 | 6160.91
| 10200 | 90 | 89.735 | 6141 | -1480.98 | 6260.91
| 10300 | 90 | 89.735 | 6141 | -1480.52 | 6360.91
| 10400 | 90 | 89.735 | 6141 | -1480.06 | 6460.91
| 10500 | 90 | 89.735 | 6141 | -1479.6 | 6560.9
| 10600 | 90 | 89.735 | 6141 | -1479.13 | 6660.9
| 10700 | 90 | 89.735 | 6141 | -1478.67 | 6760.9
| 10800 | 90 | 89.735 | 6141 | -1478.21 | 6860.9
| 10900 | 90 | 89.735 | 6141 | -1477.74 | 6960.9
| 11000 | 90 | 89.735 | 6141 | -1477.28 | 7060.9
| 11100 | 90 | 89.735 | 6141 | -1476.82 | 7160.9
| 11200 | 90 | 89.735 | 6141 | -1476.36 | 7260.9
| 11300 | 90 | 89.735 | 6141 | -1475.89 | 7360.9
| 11400 | 90 | 89.735 | 6141 | -1475.43 | 7460.89
| 11500 | 90 | 89.735 | 6141 | -1474.97 | 7560.89
| 11600 | 90 | 89.735 | 6141 | -1474.5 | 7660.89
| 11700 | 90 | 89.735 | 6141 | -1474.04 | 7760.89
| 11800 | 90 | 89.735 | 6141 | -1473.58 | 7860.89
| 11821.76 | 90 | 89.735 | 6141 | -1473.48 | 7882.65

## Lookup (hidden)
North Reference | RetunValue | Grid Type | ReturnValue | Deviation Indicator | ReturnValue
| 2 |  | 0 |  | 4
True |  | SPCS-Colorado Central-NAD27 |  | Directional
Grid |  | SPCS-Colorado Central-NAD83 |  | High Angle
|  | SPCS-Colorado North-NAD27 |  | Horizontal
SPCS-Colorado North-NAD83
SPCS-Colorado South-NAD27
SPCS-Colorado South-NAD83
UTM-Zone 12 NAD27
UTM-Zone 12 NAD83
UTM-Zone 13 NAD27
UTM-Zone 13 NAD83