## Data
Header Information | measured depth (ft) | inclination (°) | azimuth (°) | true vertical depth (ft) | northing +N/-S (ft) | easting +E/-W (ft) | Remarks
Operator Name | 0 | 0 | 0 | 0 | 0 | 0
Caerus Piceance LLC | 30 | 0 | 0 | 30 | 0 | 0
Operator Number | 60 | 0.35 | 3.49 | 60 | 0.091 | 0.006
10456 | 90 | 0.27 | 33.99 | 89.999 | 0.242 | 0.051
Well Name and Number | 120 | 0.18 | 354.81 | 119.999 | 0.347 | 0.086
BJU B26 Fed #13A-26-496 | 334 | 1.8 | 269.4 | 333.963 | 0.647 | -3.306
API Number (if available) | 423 | 2.3 | 289.4 | 422.907 | 1.225 | -6.388
05-045-24432 | 513 | 2.7 | 262.7 | 512.824 | 1.556 | -10.194
Location: QQ SEC TWP RGE | 608 | 3.9 | 252 | 607.666 | 0.273 | -15.486
NENW 26 4S96W | 703 | 4.9 | 260.1 | 702.386 | -1.423 | -22.556
Citing Type: Planned or Actual | 797 | 5.7 | 261.8 | 795.983 | -2.779 | -31.131
Actual | 892 | 6.5 | 262 | 890.445 | -4.2 | -41.126
Deviation Indicator | 986 | 8.5 | 243.1 | 983.65 | -8.085 | -52.593
Directional | 1081 | 9.5 | 224.2 | 1077.499 | -16.884 | -64.322
North Reference | 1175 | 10 | 208.8 | 1170.157 | -29.599 | -73.664
True | 1270 | 10.5 | 205.8 | 1263.642 | -44.621 | -81.405
Grid Type | 1364 | 11 | 207.5 | 1355.992 | -60.287 | -89.274
#VALUE! | 1459 | 10.9 | 207.9 | 1449.262 | -76.264 | -97.662
| 1554 | 10.8 | 206.7 | 1542.564 | -92.154 | -105.864
| 1649 | 9.9 | 211.3 | 1636.019 | -107.084 | -114.106
| 1743 | 9.5 | 210.1 | 1728.675 | -120.7 | -122.195
| 1838 | 9.9 | 210.2 | 1822.317 | -134.541 | -130.235
| 1932 | 10.2 | 210.2 | 1914.874 | -148.718 | -138.486
| 2026 | 10.5 | 212.5 | 2007.345 | -163.135 | -147.275
| 2121 | 10.1 | 215.8 | 2100.815 | -177.192 | -156.798
| 2216 | 10.1 | 212.1 | 2194.343 | -191.005 | -166.098
| 2310 | 9.9 | 212.7 | 2286.915 | -204.787 | -174.843
| 2405 | 10 | 211 | 2380.487 | -218.73 | -183.503
| 2499 | 9.8 | 207.7 | 2473.088 | -232.808 | -191.425
| 2594 | 9.3 | 202.3 | 2566.773 | -247.069 | -198.097
| 2689 | 9.5 | 205.4 | 2660.498 | -261.253 | -204.372
| 2783 | 8.8 | 203.4 | 2753.301 | -274.86 | -210.555
| 2877 | 8.7 | 202.8 | 2846.207 | -288.013 | -216.166
| 2952 | 8.6 | 203.6 | 2920.354 | -298.38 | -220.609
| 3067 | 8.8 | 202.8 | 3034.031 | -314.369 | -227.46
| 3162 | 9.6 | 206.5 | 3127.809 | -328.157 | -233.811
| 3257 | 9.4 | 204.2 | 3221.506 | -342.323 | -240.526
| 3351 | 10.6 | 210.2 | 3314.079 | -356.798 | -248.022
| 3446 | 10.5 | 210.2 | 3407.473 | -371.831 | -256.771
| 3541 | 11.6 | 209.2 | 3500.71 | -387.65 | -265.785
| 3636 | 10.6 | 209.5 | 3593.932 | -403.593 | -274.748
| 3730 | 9.8 | 210.1 | 3686.446 | -418.039 | -283.017
| 3825 | 10.6 | 206.4 | 3779.945 | -432.861 | -290.957
| 3920 | 9.3 | 206.6 | 3873.514 | -447.551 | -298.28
| 4014 | 10.4 | 205.6 | 3966.127 | -461.995 | -305.347
| 4109 | 10.2 | 206.3 | 4059.596 | -477.269 | -312.779
| 4203 | 11.3 | 206.2 | 4151.945 | -492.994 | -320.533
| 4298 | 10.8 | 206.7 | 4245.183 | -509.297 | -328.641
| 4392 | 11.8 | 209.9 | 4337.361 | -525.497 | -337.39
| 4487 | 12 | 209.9 | 4430.319 | -542.479 | -347.155
| 4582 | 11.7 | 211.3 | 4523.294 | -559.271 | -357.082
| 4676 | 12.4 | 206.4 | 4615.225 | -576.455 | -366.522
| 4771 | 12.3 | 206.3 | 4708.027 | -594.663 | -375.54
| 4865 | 11.7 | 206.5 | 4799.972 | -612.169 | -384.229
| 4960 | 11.3 | 207.2 | 4893.065 | -629.068 | -392.782
| 5055 | 10.7 | 207.7 | 4986.319 | -645.154 | -401.136
| 5149 | 11.3 | 203.5 | 5078.593 | -661.327 | -408.865
| 5244 | 11.2 | 203.5 | 5171.768 | -678.323 | -416.255
| 5339 | 10.8 | 204.5 | 5265.022 | -694.883 | -423.625
| 5434 | 12 | 201.5 | 5358.147 | -712.172 | -430.936
| 5528 | 12.2 | 201.3 | 5450.059 | -730.518 | -438.125
| 5623 | 11.9 | 203.7 | 5542.966 | -748.839 | -445.708
| 5718 | 11.3 | 204.6 | 5636.025 | -766.27 | -453.52
| 5812 | 10.8 | 204.4 | 5728.282 | -782.664 | -460.992
| 5907 | 10.1 | 204.2 | 5821.706 | -798.368 | -468.083
| 6002 | 10.4 | 208.8 | 5915.191 | -813.48 | -475.629
| 6096 | 10.3 | 211.7 | 6007.662 | -828.065 | -484.132
| 6191 | 11 | 209.6 | 6101.026 | -843.172 | -493.072
| 6285 | 10.6 | 207.8 | 6193.361 | -858.618 | -501.534
| 6380 | 10.1 | 207.7 | 6286.815 | -873.722 | -509.481
| 6474 | 9.1 | 207.6 | 6379.497 | -887.608 | -516.757
| 6569 | 8.4 | 209.9 | 6473.391 | -900.281 | -523.696
| 6663 | 7.7 | 210.2 | 6566.464 | -911.676 | -530.287
| 6758 | 7.3 | 211.7 | 6660.651 | -922.311 | -536.66
| 6853 | 7 | 211.2 | 6754.913 | -932.398 | -542.83
| 6947 | 6.7 | 211.4 | 6848.242 | -941.978 | -548.654
| 7042 | 6.4 | 212.5 | 6942.621 | -951.174 | -554.386
| 7137 | 6.2 | 214.5 | 7037.048 | -959.867 | -560.137
| 7231 | 6 | 215.1 | 7130.515 | -968.07 | -565.837
| 7326 | 5.9 | 216.7 | 7225.004 | -976.047 | -571.61
| 7420 | 5.8 | 215 | 7318.514 | -983.811 | -577.221
| 7515 | 5.4 | 216.6 | 7413.061 | -991.332 | -582.64
| 7610 | 5.3 | 217.4 | 7507.647 | -998.406 | -587.97
| 7704 | 5.4 | 218.6 | 7601.237 | -1005.312 | -593.366
| 7799 | 5.4 | 219.7 | 7695.816 | -1012.245 | -599.011
| 7894 | 4 | 224.3 | 7790.494 | -1018.056 | -604.18
| 7988 | 2 | 215.4 | 7884.361 | -1021.739 | -607.421
| 8083 | 1.6 | 190.4 | 7979.316 | -1024.395 | -608.621
| 8177 | 2 | 183.7 | 8073.269 | -1027.323 | -608.963
| 8272 | 0.9 | 187.7 | 8168.237 | -1029.717 | -609.17
| 8367 | 0.4 | 224.8 | 8263.231 | -1030.691 | -609.504
| 8461 | 0.3 | 198.5 | 8357.229 | -1031.157 | -609.813
| 8556 | 0.3 | 189.6 | 8452.228 | -1031.639 | -609.934
| 8650 | 0.7 | 215.6 | 8546.225 | -1032.348 | -610.309
| 8745 | 1 | 188.3 | 8641.214 | -1033.64 | -610.766
| 8840 | 1.1 | 196.5 | 8736.198 | -1035.335 | -611.145
| 8935 | 1.2 | 204 | 8831.179 | -1037.118 | -611.809
| 9029 | 1.5 | 209.1 | 8925.153 | -1039.092 | -612.807
| 9124 | 1.5 | 215.6 | 9020.121 | -1041.19 | -614.136
| 9218 | 1.9 | 219.5 | 9114.079 | -1043.392 | -615.843
| 9313 | 1.2 | 237.7 | 9209.044 | -1045.139 | -617.686
| 9408 | 1 | 232.2 | 9304.027 | -1046.179 | -619.182
| 9503 | 1.4 | 230.2 | 9399.006 | -1047.43 | -620.728
| 9597 | 1.4 | 227.5 | 9492.978 | -1048.941 | -622.457
| 9692 | 1.9 | 224.4 | 9587.938 | -1050.85 | -624.415
| 9786 | 1 | 241.1 | 9681.907 | -1052.36 | -626.223
| 9880 | 0.8 | 271 | 9775.896 | -1052.745 | -627.597
| 9975 | 1.8 | 257.4 | 9870.871 | -1053.059 | -629.717
| 10070 | 1.5 | 246.8 | 9965.832 | -1053.874 | -632.316
| 10164 | 0.6 | 255.8 | 10059.815 | -1054.479 | -633.924
| 10259 | 0.4 | 284.6 | 10154.811 | -1054.518 | -634.727
| 10354 | 0.3 | 233.6 | 10249.81 | -1054.582 | -635.248
| 10448 | 0.5 | 230.6 | 10343.807 | -1054.988 | -635.763
| 10543 | 0.8 | 216.8 | 10438.801 | -1055.782 | -636.48
| 10638 | 1.4 | 221.7 | 10533.783 | -1057.18 | -637.65
| 10732 | 1.6 | 219.2 | 10627.751 | -1059.054 | -639.243
| 10827 | 1.8 | 210.8 | 10722.709 | -1061.364 | -640.845
| 10921 | 2.2 | 207 | 10816.652 | -1064.239 | -642.42
| 11016 | 2.3 | 208 | 10911.579 | -1067.547 | -644.143
| 11111 | 2.8 | 209.7 | 11006.484 | -1071.246 | -646.188
| 11205 | 3 | 211.9 | 11100.364 | -1075.328 | -648.625
| 11300 | 3.3 | 207.3 | 11195.22 | -1079.869 | -651.193
| 11394 | 3.5 | 207 | 11289.055 | -1084.829 | -653.736
| 11489 | 3.9 | 209.8 | 11383.857 | -1090.217 | -656.658
| 11583 | 3.6 | 209.8 | 11477.655 | -1095.552 | -659.714
| 11678 | 3.5 | 210.1 | 11572.473 | -1100.649 | -662.65
| 11772 | 3.7 | 218.2 | 11666.288 | -1105.514 | -665.965
| 11867 | 4.6 | 224.6 | 11761.039 | -1110.636 | -670.535
| 11962 | 4.9 | 229 | 11855.713 | -1116.01 | -676.272
| 12027 | 4.9 | 229 | 11920.475 | -1119.653 | -680.463

## Lookup (hidden)
North Reference | RetunValue | Grid Type | ReturnValue | Deviation Indicator | ReturnValue
| 2 |  | 0 |  | 2
True |  | SPCS-Colorado Central-NAD27 |  | Directional
Grid |  | SPCS-Colorado Central-NAD83 |  | High Angle
|  | SPCS-Colorado North-NAD27 |  | Horizontal
SPCS-Colorado North-NAD83
SPCS-Colorado South-NAD27
SPCS-Colorado South-NAD83
UTM-Zone 12 NAD27
UTM-Zone 12 NAD83
UTM-Zone 13 NAD27
UTM-Zone 13 NAD83