## Data
Header Information | measured depth (ft) | inclination (°) | azimuth (°) | true vertical depth (ft) | northing +N/-S (ft) | easting +E/-W (ft) | Remarks
Operator Name | 0 | 0 | 0 | 0 | 0 | 0
Caerus Piceance LLC | 30 | 0 | 0 | 30 | 0 | 0
Operator Number | 60 | 0.75 | 244.01 | 60 | -0.1 | -0.2
10456 | 90 | 0.9 | 254.8 | 90 | -0.2 | -0.6
Well Name and Number | 120 | 0.9 | 253.4 | 120 | -0.4 | -1
BJU B26 Fed #23D-26-496 | 328 | 2.3 | 166.2 | 327.9 | -4.9 | -1.6
API Number (if available) | 417 | 2.9 | 139.5 | 416.8 | -8.3 | 0.3
05-045-24453 | 507 | 5.2 | 131.1 | 506.6 | -12.7 | 4.8
Location: QQ SEC TWP RGE | 602 | 8 | 126.5 | 601 | -19.5 | 13.4
NENW 26 4S96W 6 | 697 | 11.8 | 126.5 | 694.5 | -29.2 | 26.5
Citing Type: Planned or Actual | 791 | 15.4 | 127.5 | 785.9 | -42.5 | 44.2
Actual | 886 | 18.1 | 129.2 | 876.8 | -59.5 | 65.6
Deviation Indicator | 980 | 19.5 | 129.4 | 965.8 | -78.7 | 89
Directional | 1075 | 20.6 | 129.3 | 1055.1 | -99.4 | 114.2
North Reference | 1169 | 21.7 | 128.6 | 1142.7 | -120.7 | 140.6
True | 1264 | 23.2 | 127.6 | 1230.5 | -143.1 | 169.2
Grid Type | 1359 | 24 | 126.5 | 1317.6 | -166 | 199.5
#VALUE! | 1453 | 23.5 | 126.5 | 1403.6 | -188.5 | 230
| 1548 | 22.6 | 126.6 | 1491 | -210.7 | 259.8
| 1643 | 22.5 | 131.6 | 1578.8 | -233.6 | 288.1
| 1737 | 21.1 | 135.7 | 1666.1 | -257.7 | 313.4
| 1832 | 22.4 | 134.8 | 1754.3 | -282.7 | 338.1
| 1926 | 22.9 | 135.4 | 1841.1 | -308.3 | 363.7
| 2021 | 22.2 | 130.2 | 1928.8 | -333 | 390.4
| 2115 | 22.1 | 128.6 | 2015.9 | -355.5 | 417.8
| 2209 | 22.5 | 126.4 | 2102.8 | -377.2 | 446.1
| 2304 | 22.1 | 125.6 | 2190.7 | -398.4 | 475.2
| 2398 | 20.4 | 128.6 | 2278.3 | -419 | 502.4
| 2493 | 20.6 | 130.4 | 2367.3 | -440.1 | 528.1
| 2587 | 21.5 | 128.3 | 2455.1 | -461.5 | 554.2
| 2682 | 21.7 | 128.4 | 2543.4 | -483.2 | 581.6
| 2776 | 21.8 | 128.6 | 2630.7 | -504.9 | 608.9
| 2871 | 21.5 | 129.3 | 2719 | -526.9 | 636.1
| 2966 | 19.4 | 127.7 | 2808 | -547.6 | 662.1
| 2975 | 19.1 | 127 | 2816.5 | -549.4 | 664.4
| 3071 | 17.3 | 125.6 | 2907.7 | -567.2 | 688.6
| 3166 | 17.3 | 129.4 | 2998.4 | -584.4 | 711
| 3261 | 19.2 | 130.2 | 3088.6 | -603.4 | 733.8
| 3355 | 21.1 | 128.1 | 3176.9 | -623.8 | 759
| 3450 | 22.6 | 126.1 | 3265 | -645.1 | 787.2
| 3544 | 22.5 | 125.3 | 3351.8 | -666.2 | 816.5
| 3639 | 22.6 | 128.5 | 3439.6 | -688 | 845.6
| 3734 | 22 | 130.3 | 3527.5 | -710.9 | 873.4
| 3828 | 22.6 | 128.5 | 3614.4 | -733.5 | 901
| 3923 | 22 | 127.9 | 3702.3 | -755.8 | 929.3
| 4018 | 22.4 | 132 | 3790.3 | -778.9 | 956.8
| 4112 | 22.7 | 131.2 | 3877.1 | -802.8 | 983.8
| 4207 | 24.7 | 129.3 | 3964.1 | -827.5 | 1012.9
| 4301 | 25 | 128.8 | 4049.4 | -852.3 | 1043.6
| 4396 | 23.6 | 129.4 | 4136 | -877 | 1073.9
| 4490 | 24.2 | 127.9 | 4221.9 | -900.8 | 1103.7
| 4585 | 23.2 | 126.3 | 4308.9 | -923.8 | 1134.1
| 4680 | 23.2 | 130.8 | 4396.2 | -947.1 | 1163.4
| 4774 | 22.5 | 132.9 | 4482.9 | -971.5 | 1190.6
| 4869 | 23.5 | 130.8 | 4570.3 | -996.2 | 1218.2
| 4963 | 23.6 | 130.4 | 4656.5 | -1020.7 | 1246.8
| 5058 | 24 | 128.6 | 4743.4 | -1045 | 1276.3
| 5153 | 24.8 | 127.1 | 4829.9 | -1069.1 | 1307.3
| 5248 | 23.3 | 126.1 | 4916.7 | -1092.2 | 1338.4
| 5342 | 23.9 | 129 | 5002.8 | -1115.1 | 1368.2
| 5437 | 24.7 | 130.1 | 5089.4 | -1140 | 1398.4
| 5532 | 24 | 131.3 | 5175.9 | -1165.6 | 1428.1
| 5627 | 23 | 130.7 | 5263.1 | -1190.4 | 1456.6
| 5721 | 24.4 | 129.9 | 5349.1 | -1214.9 | 1485.5
| 5816 | 25.7 | 130 | 5435.2 | -1240.7 | 1516.3
| 5910 | 24.3 | 130.8 | 5520.4 | -1266.4 | 1546.5
| 6005 | 22.9 | 131 | 5607.4 | -1291.3 | 1575.3
| 6100 | 23.4 | 130.2 | 5694.8 | -1315.6 | 1603.7
| 6194 | 23 | 130.2 | 5781.2 | -1339.5 | 1631.9
| 6289 | 22 | 131.3 | 5868.9 | -1363.3 | 1659.5
| 6383 | 22.2 | 128.2 | 5956 | -1385.9 | 1686.7
| 6478 | 22.6 | 127.8 | 6043.9 | -1408.1 | 1715.2
| 6572 | 21.5 | 126.9 | 6131 | -1429.6 | 1743.2
| 6667 | 20.3 | 128.5 | 6219.7 | -1450.3 | 1770.1
| 6762 | 20.3 | 126.2 | 6308.9 | -1470.3 | 1796.3
| 6856 | 19.8 | 129.2 | 6397.2 | -1490 | 1821.8
| 6951 | 18.9 | 129.8 | 6486.8 | -1510 | 1846
| 7045 | 17.1 | 131.9 | 6576.2 | -1528.9 | 1868
| 7140 | 16.1 | 134.1 | 6667.2 | -1547.4 | 1887.9
| 7235 | 15.5 | 133 | 6758.6 | -1565.3 | 1906.6
| 7329 | 14.9 | 133.6 | 6849.3 | -1582.2 | 1924.6
| 7424 | 14.4 | 133 | 6941.3 | -1598.6 | 1942.1
| 7519 | 14.1 | 127.3 | 7033.3 | -1613.7 | 1959.9
| 7613 | 14 | 125.9 | 7124.5 | -1627.3 | 1978.2
| 7708 | 14 | 126.8 | 7216.7 | -1640.9 | 1996.7
| 7802 | 14.3 | 127.1 | 7307.9 | -1654.8 | 2015.1
| 7897 | 12.6 | 128.5 | 7400.2 | -1668.3 | 2032.6
| 7992 | 11.5 | 129.9 | 7493.2 | -1680.8 | 2047.9
| 8087 | 9.9 | 132.6 | 7586.5 | -1692.4 | 2061.2
| 8181 | 7.6 | 133.7 | 7679.4 | -1702.2 | 2071.7
| 8276 | 6.6 | 134.4 | 7773.7 | -1710.3 | 2080.1
| 8370 | 5.6 | 120 | 7867.1 | -1716.4 | 2087.9
| 8465 | 3.7 | 120.9 | 7961.8 | -1720.3 | 2094.6
| 8560 | 2.5 | 126 | 8056.7 | -1723.1 | 2098.9
| 8654 | 2.2 | 133.5 | 8150.6 | -1725.5 | 2101.8
| 8749 | 1.5 | 141.7 | 8245.6 | -1727.8 | 2103.9
| 8844 | 1.3 | 162 | 8340.5 | -1729.8 | 2105
| 8938 | 1.2 | 164.2 | 8434.5 | -1731.7 | 2105.6
| 9033 | 0.5 | 158.1 | 8529.5 | -1733.1 | 2106.1
| 9128 | 0.4 | 274.1 | 8624.5 | -1733.4 | 2105.9
| 9222 | 0.6 | 259.7 | 8718.5 | -1733.5 | 2105.1
| 9317 | 0.9 | 247.1 | 8813.5 | -1733.9 | 2103.9
| 9412 | 1.2 | 242.4 | 8908.5 | -1734.6 | 2102.3
| 9506 | 1.4 | 242.6 | 9002.4 | -1735.6 | 2100.4
| 9601 | 1.8 | 245.6 | 9097.4 | -1736.8 | 2098.1
| 9695 | 1.9 | 236.1 | 9191.4 | -1738.2 | 2095.4
| 9790 | 2.2 | 230.7 | 9286.3 | -1740.3 | 2092.7
| 9884 | 2.2 | 232.5 | 9380.2 | -1742.5 | 2089.9
| 9979 | 1.8 | 234.5 | 9475.2 | -1744.5 | 2087.2
| 10074 | 2.2 | 228.6 | 9570.1 | -1746.6 | 2084.6
| 10168 | 2 | 236.9 | 9664 | -1748.7 | 2081.9
| 10263 | 1.8 | 238.4 | 9759 | -1750.3 | 2079.2
| 10357 | 1.9 | 244.3 | 9852.9 | -1751.8 | 2076.6
| 10452 | 2.1 | 243.8 | 9947.9 | -1753.2 | 2073.6
| 10547 | 1.9 | 245.9 | 10042.8 | -1754.7 | 2070.6
| 10641 | 1.6 | 250.6 | 10136.8 | -1755.7 | 2067.9
| 10736 | 1.9 | 244.1 | 10231.7 | -1756.9 | 2065.3
| 10831 | 2.4 | 246.1 | 10326.7 | -1758.4 | 2062
| 10925 | 2.6 | 243.6 | 10420.6 | -1760.1 | 2058.3
| 11020 | 3 | 241.4 | 10515.5 | -1762.2 | 2054.2
| 11114 | 3.2 | 240.3 | 10609.3 | -1764.7 | 2049.8
| 11209 | 3.6 | 234.6 | 10704.2 | -1767.8 | 2045
| 11303 | 4 | 233.4 | 10798 | -1771.4 | 2040
| 11398 | 4.8 | 237.5 | 10892.7 | -1775.5 | 2034
| 11492 | 5.4 | 237.6 | 10986.3 | -1780 | 2026.9
| 11587 | 6.1 | 237 | 11080.8 | -1785.2 | 2018.9
| 11682 | 6.6 | 238.4 | 11175.2 | -1790.8 | 2010
| 11776 | 7.7 | 238.6 | 11268.5 | -1796.9 | 2000.1
| 11871 | 8.5 | 237.5 | 11362.6 | -1804 | 1988.7
| 11966 | 9.4 | 236.8 | 11456.4 | -1812 | 1976.3
| 12060 | 9.7 | 235 | 11549.1 | -1820.7 | 1963.4
| 12155 | 10.3 | 235.5 | 11642.7 | -1830.1 | 1949.8
| 12249 | 10.4 | 234.9 | 11735.1 | -1839.8 | 1936
| 12348 | 10.4 | 234.9 | 11832.5 | -1850.1 | 1921.3

## Lookup (hidden)
North Reference | RetunValue | Grid Type | ReturnValue | Deviation Indicator | ReturnValue
| 2 |  | 0 |  | 2
True |  | SPCS-Colorado Central-NAD27 |  | Directional
Grid |  | SPCS-Colorado Central-NAD83 |  | High Angle
|  | SPCS-Colorado North-NAD27 |  | Horizontal
SPCS-Colorado North-NAD83
SPCS-Colorado South-NAD27
SPCS-Colorado South-NAD83
UTM-Zone 12 NAD27
UTM-Zone 12 NAD83
UTM-Zone 13 NAD27
UTM-Zone 13 NAD83