## Data
Header Information | measured depth (ft) | inclination (°) | azimuth (°) | true vertical depth (ft) | northing +N/-S (ft) | easting +E/-W (ft) | Remarks
Operator Name | 0 | 0 | 0 | 0 | 0 | 0
Caerus Piceance LLC | 30 | 0 | 0 | 30 | 0 | 0
Operator Number | 60 | 0.62 | 346.96 | 59.999 | 0.158 | -0.037
10456 | 90 | 0.58 | 323.64 | 89.998 | 0.439 | -0.163
Well Name and Number | 120 | 0.64 | 338.87 | 119.996 | 0.717 | -0.314
BJU B26 Fed #24A-26-496 | 236 | 3.1 | 141.2 | 235.948 | -1.124 | 1.419
API Number (if available) | 327 | 5.4 | 146.6 | 326.692 | -6.617 | 5.318
05-045-24436 | 417 | 8 | 142.3 | 416.071 | -15.109 | 11.48
Location: QQ SEC TWP RGE | 507 | 10 | 134.8 | 504.961 | -25.572 | 20.856
NENW 26 4S96W 6 | 601 | 12.5 | 136.3 | 597.148 | -38.679 | 33.678
Citing Type: Planned or Actual | 696 | 14.8 | 133.7 | 689.459 | -54.497 | 49.555
Actual | 790 | 17.2 | 132.4 | 779.811 | -72.166 | 68.501
Deviation Indicator | 885 | 19.2 | 133.4 | 870.054 | -92.373 | 90.226
Directional | 975 | 21.2 | 135.7 | 954.516 | -114.19 | 112.346
North Reference | 1074 | 23 | 134.7 | 1046.239 | -140.608 | 138.598
True | 1169 | 24.2 | 132.4 | 1133.294 | -166.794 | 166.171
Grid Type | 1263 | 24.6 | 129.3 | 1218.901 | -192.179 | 195.54
#VALUE! | 1358 | 24 | 132.8 | 1305.489 | -217.831 | 225.019
| 1453 | 24.9 | 135.1 | 1391.97 | -245.125 | 253.312
| 1547 | 23.7 | 134 | 1477.641 | -272.267 | 280.871
| 1642 | 23.5 | 135.1 | 1564.696 | -298.946 | 307.975
| 1736 | 22.2 | 135.7 | 1651.318 | -324.932 | 333.608
| 1831 | 22.5 | 137.3 | 1739.182 | -351.136 | 358.47
| 1926 | 21.8 | 139.3 | 1827.171 | -377.869 | 382.301
| 2020 | 21.9 | 135.9 | 1914.422 | -403.692 | 405.883
| 2115 | 22.4 | 134.1 | 2002.412 | -429.012 | 431.212
| 2209 | 19.9 | 133.2 | 2090.073 | -452.431 | 455.74
| 2304 | 18.9 | 132.3 | 2179.678 | -473.855 | 478.906
| 2398 | 18.9 | 134.2 | 2268.611 | -494.714 | 501.081
| 2493 | 19.3 | 134.9 | 2358.381 | -516.523 | 523.232
| 2587 | 20 | 133.6 | 2446.907 | -538.574 | 545.877
| 2682 | 21.6 | 133.5 | 2535.713 | -561.816 | 570.327
| 2776 | 22.7 | 135.2 | 2622.775 | -586.596 | 595.659
| 2871 | 21.7 | 134.8 | 2710.732 | -611.979 | 621.038
| 2960 | 19.6 | 135.2 | 2794.009 | -634.168 | 643.234
| 3073 | 17.1 | 134 | 2901.255 | -659.161 | 668.544
| 3167 | 18.1 | 135.9 | 2990.855 | -679.248 | 688.648
| 3262 | 19.6 | 137.2 | 3080.757 | -701.538 | 709.745
| 3357 | 21.5 | 136.2 | 3169.708 | -725.796 | 732.622
| 3451 | 23.5 | 135.9 | 3256.549 | -751.69 | 757.59
| 3546 | 24.5 | 133.7 | 3343.336 | -778.902 | 785.013
| 3641 | 24.2 | 133.2 | 3429.885 | -805.84 | 813.448
| 3735 | 24.7 | 135.5 | 3515.457 | -833.038 | 841.259
| 3830 | 23.6 | 136.1 | 3602.141 | -860.898 | 868.358
| 3925 | 24.7 | 134.3 | 3688.827 | -888.465 | 895.751
| 4019 | 24.1 | 133.3 | 3774.431 | -915.343 | 923.775
| 4114 | 23.5 | 134.8 | 3861.353 | -941.992 | 951.33
| 4208 | 25.1 | 135.8 | 3947.022 | -969.493 | 978.53
| 4303 | 26.6 | 132 | 4032.52 | -998.173 | 1008.387
| 4397 | 26 | 131.5 | 4116.789 | -1025.908 | 1039.458
| 4492 | 25.2 | 131 | 4202.463 | -1052.974 | 1070.317
| 4587 | 25.5 | 132.2 | 4288.315 | -1079.979 | 1100.73
| 4681 | 24.7 | 132.7 | 4373.438 | -1106.89 | 1130.154
| 4776 | 23.9 | 132.9 | 4460.021 | -1133.451 | 1158.838
| 4870 | 23.4 | 133 | 4546.126 | -1159.143 | 1186.439
| 4965 | 23.8 | 134.4 | 4633.181 | -1185.421 | 1213.931
| 5060 | 24.1 | 134.2 | 4720.001 | -1212.354 | 1241.531
| 5154 | 22.8 | 134.3 | 4806.236 | -1238.455 | 1268.326
| 5249 | 23.3 | 135.5 | 4893.652 | -1264.712 | 1294.669
| 5344 | 22.6 | 136 | 4981.131 | -1291.244 | 1320.519
| 5439 | 23.4 | 135.1 | 5068.579 | -1317.738 | 1346.516
| 5534 | 24.9 | 135.2 | 5155.262 | -1345.293 | 1373.925
| 5628 | 24.2 | 135.9 | 5240.764 | -1373.171 | 1401.277
| 5723 | 25 | 134.8 | 5327.141 | -1401.299 | 1429.072
| 5816 | 24.8 | 134.5 | 5411.496 | -1428.817 | 1456.928
| 5912 | 23.7 | 135 | 5499.024 | -1456.573 | 1484.932
| 6007 | 24.6 | 136.1 | 5585.709 | -1484.322 | 1512.144
| 6101 | 24.6 | 136.4 | 5671.177 | -1512.588 | 1539.203
| 6196 | 24.5 | 133.7 | 5757.592 | -1540.517 | 1567.081
| 6290 | 24 | 131.5 | 5843.299 | -1566.65 | 1595.49
| 6385 | 24.7 | 131.9 | 5929.848 | -1592.708 | 1624.734
| 6479 | 24.8 | 132.6 | 6015.213 | -1619.168 | 1653.864
| 6574 | 23.8 | 132.7 | 6101.795 | -1645.654 | 1682.618
| 6669 | 23.9 | 132.9 | 6188.683 | -1671.754 | 1710.802
| 6763 | 24.2 | 133.2 | 6274.523 | -1697.904 | 1738.796
| 6858 | 22.9 | 133.1 | 6361.609 | -1723.864 | 1766.487
| 6953 | 20.8 | 134.7 | 6449.78 | -1748.361 | 1791.975
| 7047 | 19.2 | 135.8 | 6538.108 | -1771.183 | 1814.616
| 7142 | 17.8 | 136.2 | 6628.197 | -1792.863 | 1835.558
| 7236 | 16.9 | 135.9 | 6717.919 | -1813.046 | 1855.011
| 7331 | 16.2 | 136.3 | 6808.983 | -1832.543 | 1873.776
| 7426 | 15.6 | 136.3 | 6900.348 | -1851.359 | 1891.757
| 7520 | 14.9 | 137 | 6991.037 | -1869.335 | 1908.732
| 7615 | 14.2 | 138 | 7082.99 | -1886.927 | 1924.858
| 7710 | 13.6 | 138.1 | 7175.208 | -1903.9 | 1940.115
| 7804 | 13.2 | 140 | 7266.649 | -1920.348 | 1954.394
| 7899 | 12.3 | 135.1 | 7359.308 | -1935.825 | 1968.51
| 7993 | 11.9 | 128.6 | 7451.224 | -1948.964 | 1983.152
| 8088 | 10.7 | 129.6 | 7544.381 | -1960.697 | 1997.603
| 8183 | 8.7 | 133.5 | 7638.019 | -1971.266 | 2009.611
| 8277 | 8.1 | 133.3 | 7731.01 | -1980.701 | 2019.587
| 8372 | 7.6 | 134 | 7825.12 | -1989.655 | 2028.977
| 8467 | 7.1 | 131.6 | 7919.339 | -1997.917 | 2037.887
| 8561 | 5.8 | 134.4 | 8012.742 | -2005.098 | 2045.625
| 8656 | 4.2 | 143.1 | 8107.379 | -2011.239 | 2051.144
| 8761 | 2.5 | 127.5 | 8212.198 | -2015.708 | 2055.269
| 8846 | 1.6 | 106.1 | 8297.144 | -2017.165 | 2057.88
| 8940 | 1.3 | 96.3 | 8391.114 | -2017.646 | 2060.201
| 9035 | 1 | 99.2 | 8486.094 | -2017.897 | 2062.091
| 9129 | 0.8 | 106.1 | 8580.083 | -2018.21 | 2063.531
| 9224 | 0.6 | 140.6 | 8675.076 | -2018.779 | 2064.484
| 9319 | 0.6 | 175.2 | 8770.071 | -2019.659 | 2064.841
| 9413 | 0.7 | 195.8 | 8864.065 | -2020.702 | 2064.726
| 9508 | 1 | 222.2 | 8959.055 | -2021.874 | 2064.011
| 9602 | 1.1 | 239.2 | 9053.039 | -2022.944 | 2062.685
| 9697 | 1.6 | 234.4 | 9148.013 | -2024.183 | 2060.823
| 9791 | 1.2 | 246.7 | 9241.985 | -2025.336 | 2058.852
| 9886 | 1.1 | 245.4 | 9336.966 | -2026.109 | 2057.109
| 9981 | 1.2 | 235.9 | 9431.947 | -2027.046 | 2055.457
| 10075 | 1.4 | 244.6 | 9525.922 | -2028.091 | 2053.604
| 10170 | 1.6 | 243 | 9620.89 | -2029.191 | 2051.374
| 10265 | 1 | 258.6 | 9715.865 | -2029.957 | 2049.38
| 10359 | 0.8 | 274.3 | 9809.854 | -2030.07 | 2047.921
| 10454 | 1 | 258.3 | 9904.842 | -2030.188 | 2046.448
| 10559 | 1.3 | 251 | 10009.821 | -2030.762 | 2044.425
| 10643 | 1.5 | 258.9 | 10093.796 | -2031.283 | 2042.445
| 10738 | 1.4 | 259.2 | 10188.765 | -2031.74 | 2040.085
| 10832 | 1.5 | 248.8 | 10282.735 | -2032.4 | 2037.81
| 10927 | 1.7 | 249.2 | 10377.698 | -2033.35 | 2035.333
| 11022 | 1.7 | 255.6 | 10472.657 | -2034.201 | 2032.651
| 11116 | 1.2 | 265.2 | 10566.626 | -2034.63 | 2030.32
| 11211 | 1.7 | 248.4 | 10661.596 | -2035.232 | 2028.018
| 11305 | 2.7 | 243.6 | 10755.526 | -2036.73 | 2024.739
| 11400 | 4 | 235.7 | 10850.362 | -2039.592 | 2019.997
| 11494 | 4.8 | 234.6 | 10944.084 | -2043.718 | 2014.083
| 11589 | 5.9 | 233.4 | 11038.669 | -2048.932 | 2006.923
| 11683 | 6.7 | 232.7 | 11132.1 | -2055.136 | 1998.682
| 11778 | 7.7 | 231.3 | 11226.35 | -2062.473 | 1989.306
| 11873 | 8.5 | 230.8 | 11320.402 | -2070.89 | 1978.898
| 11967 | 9.9 | 229.2 | 11413.19 | -2080.561 | 1967.397
| 12062 | 10.7 | 229.5 | 11506.659 | -2091.626 | 1954.509
| 12156 | 11.7 | 230.7 | 11598.867 | -2103.33 | 1940.497
| 12251 | 12.4 | 231.7 | 11691.774 | -2115.753 | 1925.039
| 12345 | 13.9 | 232.4 | 11783.306 | -2128.898 | 1908.172
| 12373 | 14.2 | 232.6 | 11810.468 | -2133.036 | 1902.779
| 12433 | 14.2 | 232.6 | 11868.635 | -2141.975 | 1891.086

## Lookup (hidden)
North Reference | RetunValue | Grid Type | ReturnValue | Deviation Indicator | ReturnValue
| 2 |  | 0 |  | 2
True |  | SPCS-Colorado Central-NAD27 |  | Directional
Grid |  | SPCS-Colorado Central-NAD83 |  | High Angle
|  | SPCS-Colorado North-NAD27 |  | Horizontal
SPCS-Colorado North-NAD83
SPCS-Colorado South-NAD27
SPCS-Colorado South-NAD83
UTM-Zone 12 NAD27
UTM-Zone 12 NAD83
UTM-Zone 13 NAD27
UTM-Zone 13 NAD83