## Data
Header Information | measured depth (ft) | inclination (°) | azimuth (°) | true vertical depth (ft) | northing +N/-S (ft) | easting +E/-W (ft)
Operator Name | 0 | 0 | 266.829 | 0 | 0 | 0
NOBLE | 30 | 0 | 266.829 | 30 | 0 | 0
Operator Number | 130 | 0 | 266.829 | 130 | 0 | 0
100322 | 230 | 0 | 266.829 | 230 | 0 | 0
Well Name and Number | 330 | 0 | 266.829 | 330 | 0 | 0
Cecil AB35-645 | 430 | 0 | 266.829 | 430 | 0 | 0
API Number (if available) | 530 | 0 | 266.829 | 530 | 0 | 0
| 630 | 0 | 266.829 | 630 | 0 | 0
Location: QQ SEC TWP RGE | 730 | 0 | 266.829 | 730 | 0 | 0
NWSW SEC.35-T07N-R64W | 830 | 0 | 266.829 | 830 | 0 | 0
Citing Type: Planned or Actual | 930 | 0 | 266.829 | 930 | 0 | 0
PLAN | 1030 | 0 | 266.829 | 1030 | 0 | 0
Deviation Indicator | 1130 | 0 | 266.829 | 1130 | 0 | 0
Horizontal | 1230 | 0 | 266.829 | 1230 | 0 | 0
North Reference | 1330 | 0 | 266.829 | 1330 | 0 | 0
Grid | 1430 | 0 | 266.829 | 1430 | 0 | 0
Grid Type | 1530 | 0 | 266.829 | 1530 | 0 | 0
SPCS-Colorado North-NAD83 | 1630 | 0 | 266.829 | 1630 | 0 | 0
| 1730 | 0 | 266.829 | 1730 | 0 | 0
| 1830 | 0 | 266.829 | 1830 | 0 | 0
| 1930 | 0 | 266.829 | 1930 | 0 | 0
| 2000 | 0 | 266.829 | 2000 | 0 | 0
| 2030 | 0.6 | 266.829 | 2030 | -0.01 | -0.16
| 2130 | 2.6 | 266.829 | 2129.96 | -0.16 | -2.94
| 2230 | 4.6 | 266.829 | 2229.75 | -0.51 | -9.21
| 2330 | 6.6 | 266.829 | 2329.27 | -1.05 | -18.96
| 2430 | 8.6 | 266.829 | 2428.39 | -1.78 | -32.16
| 2530 | 10.6 | 266.829 | 2526.98 | -2.7 | -48.81
| 2630 | 12.6 | 266.829 | 2624.93 | -3.82 | -68.89
| 2730 | 14.6 | 266.829 | 2722.13 | -5.12 | -92.36
| 2830 | 16.6 | 266.829 | 2818.44 | -6.6 | -119.21
| 2930 | 18.6 | 266.829 | 2913.75 | -8.28 | -149.4
| 3030 | 20.6 | 266.829 | 3007.95 | -10.13 | -182.9
| 3130 | 22.6 | 266.829 | 3100.93 | -12.17 | -219.65
| 3230 | 24.6 | 266.829 | 3192.56 | -14.38 | -259.62
| 3330 | 26.6 | 266.829 | 3282.74 | -16.77 | -302.76
| 3334.26 | 26.685 | 266.829 | 3286.54 | -16.88 | -304.67
| 3430 | 26.685 | 266.829 | 3372.09 | -19.26 | -347.6
| 3530 | 26.685 | 266.829 | 3461.43 | -21.74 | -392.44
| 3630 | 26.685 | 266.829 | 3550.78 | -24.22 | -437.28
| 3730 | 26.685 | 266.829 | 3640.13 | -26.71 | -482.12
| 3830 | 26.685 | 266.829 | 3729.48 | -29.19 | -526.96
| 3930 | 26.685 | 266.829 | 3818.83 | -31.68 | -571.8
| 4030 | 26.685 | 266.829 | 3908.18 | -34.16 | -616.64
| 4130 | 26.685 | 266.829 | 3997.53 | -36.64 | -661.48
| 4230 | 26.685 | 266.829 | 4086.88 | -39.13 | -706.32
| 4330 | 26.685 | 266.829 | 4176.22 | -41.61 | -751.16
| 4430 | 26.685 | 266.829 | 4265.57 | -44.1 | -796
| 4530 | 26.685 | 266.829 | 4354.92 | -46.58 | -840.84
| 4630 | 26.685 | 266.829 | 4444.27 | -49.06 | -885.68
| 4730 | 26.685 | 266.829 | 4533.62 | -51.55 | -930.52
| 4830 | 26.685 | 266.829 | 4622.97 | -54.03 | -975.36
| 4930 | 26.685 | 266.829 | 4712.32 | -56.52 | -1020.2
| 5030 | 26.685 | 266.829 | 4801.67 | -59 | -1065.04
| 5130 | 26.685 | 266.829 | 4891.02 | -61.48 | -1109.88
| 5230 | 26.685 | 266.829 | 4980.36 | -63.97 | -1154.72
| 5330 | 26.685 | 266.829 | 5069.71 | -66.45 | -1199.56
| 5430 | 26.685 | 266.829 | 5159.06 | -68.94 | -1244.4
| 5530 | 26.685 | 266.829 | 5248.41 | -71.42 | -1289.24
| 5630 | 26.685 | 266.829 | 5337.76 | -73.9 | -1334.08
| 5730 | 26.685 | 266.829 | 5427.11 | -76.39 | -1378.92
| 5830 | 26.685 | 266.829 | 5516.46 | -78.87 | -1423.76
| 5930 | 26.685 | 266.829 | 5605.81 | -81.36 | -1468.6
| 6030 | 26.685 | 266.829 | 5695.15 | -83.84 | -1513.44
| 6130 | 26.685 | 266.829 | 5784.5 | -86.32 | -1558.28
| 6230 | 26.685 | 266.829 | 5873.85 | -88.81 | -1603.12
| 6329.62 | 26.685 | 266.829 | 5962.87 | -91.28 | -1647.79
| 6330 | 26.651 | 266.826 | 5963.2 | -91.29 | -1647.96
| 6430 | 17.664 | 265.555 | 6055.72 | -93.71 | -1685.55
| 6530 | 8.7 | 261.783 | 6152.99 | -95.98 | -1708.21
| 6630 | 1.166 | 160.534 | 6252.61 | -98.02 | -1715.37
| 6730 | 9.434 | 95.702 | 6352.13 | -99.8 | -1706.86
| 6830 | 18.402 | 92.357 | 6449.09 | -101.26 | -1682.89
| 6930 | 27.391 | 91.166 | 6541.12 | -102.38 | -1644.04
| 7030 | 36.384 | 90.532 | 6625.94 | -103.13 | -1591.27
| 7130 | 45.38 | 90.122 | 6701.47 | -103.48 | -1525.89
| 7230 | 54.378 | 89.823 | 6765.84 | -103.43 | -1449.5
| 7330 | 63.375 | 89.585 | 6817.48 | -102.98 | -1363.98
| 7430 | 72.373 | 89.382 | 6855.1 | -102.14 | -1271.45
| 7530 | 81.372 | 89.198 | 6877.79 | -100.93 | -1174.17
| 7625.89 | 90 | 89.03 | 6885 | -99.45 | -1078.65
| 7630 | 90 | 89.03 | 6885 | -99.38 | -1074.54
| 7730 | 90 | 89.03 | 6885 | -97.69 | -974.56
| 7830 | 90 | 89.03 | 6885 | -96 | -874.57
| 7930 | 90 | 89.03 | 6885 | -94.31 | -774.58
| 8030 | 90 | 89.03 | 6885 | -92.61 | -674.6
| 8130 | 90 | 89.03 | 6885 | -90.92 | -574.61
| 8230 | 90 | 89.03 | 6885 | -89.23 | -474.63
| 8330 | 90 | 89.03 | 6885 | -87.54 | -374.64
| 8430 | 90 | 89.03 | 6885 | -85.85 | -274.66
| 8530 | 90 | 89.03 | 6885 | -84.15 | -174.67
| 8630 | 90 | 89.03 | 6885 | -82.46 | -74.68
| 8730 | 90 | 89.03 | 6885 | -80.77 | 25.3
| 8830 | 90 | 89.03 | 6885 | -79.08 | 125.29
| 8930 | 90 | 89.03 | 6885 | -77.38 | 225.27
| 9030 | 90 | 89.03 | 6885 | -75.69 | 325.26
| 9130 | 90 | 89.03 | 6885 | -74 | 425.24
| 9230 | 90 | 89.03 | 6885 | -72.31 | 525.23
| 9330 | 90 | 89.03 | 6885 | -70.62 | 625.22
| 9430 | 90 | 89.03 | 6885 | -68.92 | 725.2
| 9530 | 90 | 89.03 | 6885 | -67.23 | 825.19
| 9630 | 90 | 89.03 | 6885 | -65.54 | 925.17
| 9730 | 90 | 89.03 | 6885 | -63.85 | 1025.16
| 9830 | 90 | 89.03 | 6885 | -62.15 | 1125.14
| 9930 | 90 | 89.03 | 6885 | -60.46 | 1225.13
| 10030 | 90 | 89.03 | 6885 | -58.77 | 1325.12
| 10130 | 90 | 89.03 | 6885 | -57.08 | 1425.1
| 10230 | 90 | 89.03 | 6885 | -55.39 | 1525.09
| 10330 | 90 | 89.03 | 6885 | -53.69 | 1625.07
| 10430 | 90 | 89.03 | 6885 | -52 | 1725.06
| 10530 | 90 | 89.03 | 6885 | -50.31 | 1825.04
| 10630 | 90 | 89.03 | 6885 | -48.62 | 1925.03
| 10730 | 90 | 89.03 | 6885 | -46.92 | 2025.02
| 10830 | 90 | 89.03 | 6885 | -45.23 | 2125
| 10930 | 90 | 89.03 | 6885 | -43.54 | 2224.99
| 11030 | 90 | 89.03 | 6885 | -41.85 | 2324.97
| 11130 | 90 | 89.03 | 6885 | -40.16 | 2424.96
| 11230 | 90 | 89.03 | 6885 | -38.46 | 2524.94
| 11330 | 90 | 89.03 | 6885 | -36.77 | 2624.93
| 11430 | 90 | 89.03 | 6885 | -35.08 | 2724.91
| 11530 | 90 | 89.03 | 6885 | -33.39 | 2824.9
| 11630 | 90 | 89.03 | 6885 | -31.69 | 2924.89
| 11730 | 90 | 89.03 | 6885 | -30 | 3024.87
| 11830 | 90 | 89.03 | 6885 | -28.31 | 3124.86
| 11930 | 90 | 89.03 | 6885 | -26.62 | 3224.84
| 12030 | 90 | 89.03 | 6885 | -24.93 | 3324.83
| 12130 | 90 | 89.03 | 6885 | -23.23 | 3424.81
| 12230 | 90 | 89.03 | 6885 | -21.54 | 3524.8
| 12330 | 90 | 89.03 | 6885 | -19.85 | 3624.79
| 12430 | 90 | 89.03 | 6885 | -18.16 | 3724.77
| 12530 | 90 | 89.03 | 6885 | -16.46 | 3824.76
| 12630 | 90 | 89.03 | 6885 | -14.77 | 3924.74
| 12730 | 90 | 89.03 | 6885 | -13.08 | 4024.73
| 12830 | 90 | 89.03 | 6885 | -11.39 | 4124.71
| 12930 | 90 | 89.03 | 6885 | -9.7 | 4224.7
| 13030 | 90 | 89.03 | 6885 | -8 | 4324.69
| 13130 | 90 | 89.03 | 6885 | -6.31 | 4424.67
| 13230 | 90 | 89.03 | 6885 | -4.62 | 4524.66
| 13330 | 90 | 89.03 | 6885 | -2.93 | 4624.64
| 13430 | 90 | 89.03 | 6885 | -1.23 | 4724.63
| 13530 | 90 | 89.03 | 6885 | 0.46 | 4824.61
| 13630 | 90 | 89.03 | 6885 | 2.15 | 4924.6
| 13730 | 90 | 89.03 | 6885 | 3.84 | 5024.59
| 13830 | 90 | 89.03 | 6885 | 5.54 | 5124.57
| 13930 | 90 | 89.03 | 6885 | 7.23 | 5224.56
| 14030 | 90 | 89.03 | 6885 | 8.92 | 5324.54
| 14130 | 90 | 89.03 | 6885 | 10.61 | 5424.53
| 14230 | 90 | 89.03 | 6885 | 12.3 | 5524.51
| 14330 | 90 | 89.03 | 6885 | 14 | 5624.5
| 14430 | 90 | 89.03 | 6885 | 15.69 | 5724.49
| 14530 | 90 | 89.03 | 6885 | 17.38 | 5824.47
| 14630 | 90 | 89.03 | 6885 | 19.07 | 5924.46
| 14730 | 90 | 89.03 | 6885 | 20.77 | 6024.44
| 14830 | 90 | 89.03 | 6885 | 22.46 | 6124.43
| 14930 | 90 | 89.03 | 6885 | 24.15 | 6224.41
| 15030 | 90 | 89.03 | 6885 | 25.84 | 6324.4
| 15130 | 90 | 89.03 | 6885 | 27.53 | 6424.39
| 15230 | 90 | 89.03 | 6885 | 29.23 | 6524.37
| 15330 | 90 | 89.03 | 6885 | 30.92 | 6624.36
| 15430 | 90 | 89.03 | 6885 | 32.61 | 6724.34
| 15530 | 90 | 89.03 | 6885 | 34.3 | 6824.33
| 15630 | 90 | 89.03 | 6885 | 36 | 6924.31
| 15730 | 90 | 89.03 | 6885 | 37.69 | 7024.3
| 15830 | 90 | 89.03 | 6885 | 39.38 | 7124.28
| 15930 | 90 | 89.03 | 6885 | 41.07 | 7224.27
| 16030 | 90 | 89.03 | 6885 | 42.76 | 7324.26
| 16130 | 90 | 89.03 | 6885 | 44.46 | 7424.24
| 16230 | 90 | 89.03 | 6885 | 46.15 | 7524.23
| 16330 | 90 | 89.03 | 6885 | 47.84 | 7624.21
| 16430 | 90 | 89.03 | 6885 | 49.53 | 7724.2
| 16530 | 90 | 89.03 | 6885 | 51.23 | 7824.18
| 16630 | 90 | 89.03 | 6885 | 52.92 | 7924.17
| 16730 | 90 | 89.03 | 6885 | 54.61 | 8024.16
| 16830 | 90 | 89.03 | 6885 | 56.3 | 8124.14
| 16930 | 90 | 89.03 | 6885 | 57.99 | 8224.13
| 17030 | 90 | 89.03 | 6885 | 59.69 | 8324.11
| 17130 | 90 | 89.03 | 6885 | 61.38 | 8424.1
| 17230 | 90 | 89.03 | 6885 | 63.07 | 8524.08
| 17330 | 90 | 89.03 | 6885 | 64.76 | 8624.07
| 17430 | 90 | 89.03 | 6885 | 66.46 | 8724.06
| 17530 | 90 | 89.03 | 6885 | 68.15 | 8824.04
| 17630 | 90 | 89.03 | 6885 | 69.84 | 8924.03
| 17730 | 90 | 89.03 | 6885 | 71.53 | 9024.01
| 17738.63 | 90 | 89.03 | 6885 | 71.68 | 9032.64

## Lookup (hidden)
North Reference | RetunValue | Grid Type | ReturnValue | Deviation Indicator | ReturnValue
| 3 |  | 5 |  | 4
True |  | SPCS-Colorado Central-NAD27 |  | Directional
Grid |  | SPCS-Colorado Central-NAD83 |  | High Angle
|  | SPCS-Colorado North-NAD27 |  | Horizontal
SPCS-Colorado North-NAD83
SPCS-Colorado South-NAD27
SPCS-Colorado South-NAD83
UTM-Zone 12 NAD27
UTM-Zone 12 NAD83
UTM-Zone 13 NAD27
UTM-Zone 13 NAD83