## Data
Header Information | measured depth (ft) | inclination (°) | azimuth (°) | true vertical depth (ft) | northing +N/-S (ft) | easting +E/-W (ft)
Operator Name | 0 | 0 | 0 | 0 | 0 | 0 | BJU M23A FED 12A-23 496
Caerus Oil & Gas | 100 | 0 | 0 | 100 | 0 | 0 | BJU M23A FED 12B-23 496
Operator Number | 200 | 0 | 0 | 200 | 0 | 0 | BJU M23A FED 12C-23 496
86610 | 260 | 0 | 0 | 260 | 0 | 0 | BJU M23A FED 12D-23 496
Well Name and Number | 300 | 1.2 | 344.745 | 299.997 | 0.404 | -0.11 | BJU M23A FED 13A-23 496
BJU M23A FED 12B-23 496 | 400 | 4.2 | 344.745 | 399.875 | 4.948 | -1.349 | BJU M23A FED 13B-23 496
API Number (if available) | 500 | 7.2 | 344.745 | 499.369 | 14.529 | -3.962 | BJU M23A FED 13C-23 496
| 600 | 10.2 | 344.745 | 598.207 | 29.121 | -7.942 | BJU M23A FED 13D-23 496
Location: QQ SEC TWP RGE | 700 | 13.2 | 344.745 | 696.118 | 48.683 | -13.277 | BJU M23A FED 14A-23 496
W1/2 SW1/4, S23, T4S, R96W, 6th PM | 800 | 16.2 | 344.745 | 792.834 | 73.162 | -19.952 | BJU M23A FED 14D-23 496
Citing Type: Planned or Actual | 900 | 19.2 | 344.745 | 888.089 | 102.49 | -27.951 | BJU M23A FED 15A-23 496
Planned | 1000 | 22.2 | 344.745 | 981.623 | 136.589 | -37.25 | BJU M23A FED 15B-23 496
Deviation Indicator | 1041.171 | 23.435 | 344.745 | 1019.571 | 151.992 | -41.451 | BJU M23A FED 15C-23 496
Directional | 1100 | 23.435 | 344.745 | 1073.547 | 174.564 | -47.607 | BJU M23A FED 21A-23 496
North Reference | 1200 | 23.435 | 344.745 | 1165.298 | 212.934 | -58.071 | BJU M23A FED 21A-27 496
True | 1300 | 23.435 | 344.745 | 1257.05 | 251.304 | -68.535 | BJU M23A FED 21B-26 496
Grid Type | 1400 | 23.435 | 344.745 | 1348.801 | 289.674 | -78.999 | BJU M23A FED 23D-22 496
#VALUE! | 1500 | 23.435 | 344.745 | 1440.552 | 328.043 | -89.463 | BJU M23A FED 24A-22 496
| 1600 | 23.435 | 344.745 | 1532.303 | 366.413 | -99.927 | BJU M23A FED 24B-22 496
| 1700 | 23.435 | 344.745 | 1624.054 | 404.783 | -110.391 | BJU M23A FED 24C-22 496
| 1800 | 23.435 | 344.745 | 1715.805 | 443.153 | -120.855 | BJU M23A FED 24D-22 496
| 1900 | 23.435 | 344.745 | 1807.556 | 481.523 | -131.319 | BJU M23A FED 24D-23 496
| 2000 | 23.435 | 344.745 | 1899.307 | 519.892 | -141.783 | BJU M23A FED 25A-23 496
| 2100 | 23.435 | 344.745 | 1991.058 | 558.262 | -152.247 | BJU M23A FED 25B-22 496
| 2200 | 23.435 | 344.745 | 2082.809 | 596.632 | -162.711 | BJU M23A FED 25B-23 496
| 2300 | 23.435 | 344.745 | 2174.56 | 635.002 | -173.175 | BJU M23A FED 25C-22 496
| 2400 | 23.435 | 344.745 | 2266.312 | 673.372 | -183.639 | BJU M23A FED 25D-22 496
| 2500 | 23.435 | 344.745 | 2358.063 | 711.741 | -194.103
| 2600 | 23.435 | 344.745 | 2449.814 | 750.111 | -204.567
| 2700 | 23.435 | 344.745 | 2541.565 | 788.481 | -215.032
| 2800 | 23.435 | 344.745 | 2633.316 | 826.851 | -225.496
| 2900 | 23.435 | 344.745 | 2725.067 | 865.221 | -235.96
| 3000 | 23.435 | 344.745 | 2816.818 | 903.59 | -246.424
| 3100 | 23.435 | 344.745 | 2908.569 | 941.96 | -256.888
| 3200 | 23.435 | 344.745 | 3000.32 | 980.33 | -267.352
| 3300 | 23.435 | 344.745 | 3092.071 | 1018.7 | -277.816
| 3400 | 23.435 | 344.745 | 3183.822 | 1057.07 | -288.28
| 3500 | 23.435 | 344.745 | 3275.574 | 1095.439 | -298.744
| 3600 | 23.435 | 344.745 | 3367.325 | 1133.809 | -309.208
| 3700 | 23.435 | 344.745 | 3459.076 | 1172.179 | -319.672
| 3800 | 23.435 | 344.745 | 3550.827 | 1210.549 | -330.136
| 3900 | 23.435 | 344.745 | 3642.578 | 1248.919 | -340.6
| 4000 | 23.435 | 344.745 | 3734.329 | 1287.288 | -351.064
| 4100 | 23.435 | 344.745 | 3826.08 | 1325.658 | -361.528
| 4200 | 23.435 | 344.745 | 3917.831 | 1364.028 | -371.992
| 4300 | 23.435 | 344.745 | 4009.582 | 1402.398 | -382.457
| 4400 | 23.435 | 344.745 | 4101.333 | 1440.767 | -392.921
| 4500 | 23.435 | 344.745 | 4193.084 | 1479.137 | -403.385
| 4600 | 23.435 | 344.745 | 4284.836 | 1517.507 | -413.849
| 4700 | 23.435 | 344.745 | 4376.587 | 1555.877 | -424.313
| 4800 | 23.435 | 344.745 | 4468.338 | 1594.247 | -434.777
| 4900 | 23.435 | 344.745 | 4560.089 | 1632.616 | -445.241
| 5000 | 23.435 | 344.745 | 4651.84 | 1670.986 | -455.705
| 5100 | 23.435 | 344.745 | 4743.591 | 1709.356 | -466.169
| 5200 | 23.435 | 344.745 | 4835.342 | 1747.726 | -476.633
| 5300 | 23.435 | 344.745 | 4927.093 | 1786.096 | -487.097
| 5400 | 23.435 | 344.745 | 5018.844 | 1824.465 | -497.561
| 5500 | 23.435 | 344.745 | 5110.595 | 1862.835 | -508.025
| 5600 | 23.435 | 344.745 | 5202.346 | 1901.205 | -518.489
| 5700 | 23.435 | 344.745 | 5294.097 | 1939.575 | -528.953
| 5800 | 23.435 | 344.745 | 5385.849 | 1977.945 | -539.417
| 5900 | 23.435 | 344.745 | 5477.6 | 2016.314 | -549.882
| 6000 | 23.435 | 344.745 | 5569.351 | 2054.684 | -560.346
| 6100 | 23.435 | 344.745 | 5661.102 | 2093.054 | -570.81
| 6200 | 23.435 | 344.745 | 5752.853 | 2131.424 | -581.274
| 6300 | 23.435 | 344.745 | 5844.604 | 2169.794 | -591.738
| 6400 | 23.435 | 344.745 | 5936.355 | 2208.163 | -602.202
| 6500 | 23.435 | 344.745 | 6028.106 | 2246.533 | -612.666
| 6600 | 23.435 | 344.745 | 6119.857 | 2284.903 | -623.13
| 6700 | 23.435 | 344.745 | 6211.608 | 2323.273 | -633.594
| 6800 | 23.435 | 344.745 | 6303.359 | 2361.643 | -644.058
| 6900 | 23.435 | 344.745 | 6395.111 | 2400.012 | -654.522
| 7000 | 23.435 | 344.745 | 6486.862 | 2438.382 | -664.986
| 7100 | 23.435 | 344.745 | 6578.613 | 2476.752 | -675.45
| 7200 | 23.435 | 344.745 | 6670.364 | 2515.122 | -685.914
| 7300 | 23.435 | 344.745 | 6762.115 | 2553.491 | -696.378
| 7400 | 23.435 | 344.745 | 6853.866 | 2591.861 | -706.843
| 7500 | 23.435 | 344.745 | 6945.617 | 2630.231 | -717.307
| 7600 | 23.435 | 344.745 | 7037.368 | 2668.601 | -727.771
| 7700 | 23.435 | 344.745 | 7129.119 | 2706.971 | -738.235
| 7800 | 23.435 | 344.745 | 7220.87 | 2745.34 | -748.699
| 7900 | 23.435 | 344.745 | 7312.621 | 2783.71 | -759.163
| 8000 | 23.435 | 344.745 | 7404.373 | 2822.08 | -769.627
| 8042.567 | 23.435 | 344.745 | 7443.429 | 2838.413 | -774.081
| 8100 | 21.712 | 344.745 | 7496.459 | 2859.682 | -779.882
| 8200 | 18.712 | 344.745 | 7590.29 | 2893.011 | -788.971
| 8300 | 15.712 | 344.745 | 7685.801 | 2921.556 | -796.756
| 8400 | 12.712 | 344.745 | 7782.729 | 2945.24 | -803.214
| 8500 | 9.712 | 344.745 | 7880.809 | 2963.997 | -808.33
| 8600 | 6.712 | 344.745 | 7979.773 | 2977.776 | -812.088
| 8700 | 3.712 | 344.745 | 8079.348 | 2986.539 | -814.478
| 8800 | 0.712 | 344.745 | 8179.262 | 2990.263 | -815.493
| 8823.739 | 0 | 0 | 8203 | 2990.405 | -815.532
| 8900 | 1.144 | 250 | 8279.256 | 2990.145 | -816.247
| 8914.241 | 1.358 | 250 | 8293.494 | 2990.038 | -816.539
| 9000 | 1.358 | 250 | 8379.229 | 2989.343 | -818.448
| 9100 | 1.358 | 250 | 8479.201 | 2988.533 | -820.675
| 9200 | 1.358 | 250 | 8579.173 | 2987.723 | -822.901
| 9300 | 1.358 | 250 | 8679.145 | 2986.913 | -825.127
| 9400 | 1.358 | 250 | 8779.116 | 2986.102 | -827.353
| 9500 | 1.358 | 250 | 8879.088 | 2985.292 | -829.58
| 9600 | 1.358 | 250 | 8979.06 | 2984.482 | -831.806
| 9700 | 1.358 | 250 | 9079.032 | 2983.671 | -834.032
| 9800 | 1.358 | 250 | 9179.004 | 2982.861 | -836.258
| 9900 | 1.358 | 250 | 9278.976 | 2982.051 | -838.485
| 10000 | 1.358 | 250 | 9378.948 | 2981.241 | -840.711
| 10100 | 1.358 | 250 | 9478.92 | 2980.43 | -842.937
| 10200 | 1.358 | 250 | 9578.892 | 2979.62 | -845.163
| 10300 | 1.358 | 250 | 9678.864 | 2978.81 | -847.39
| 10400 | 1.358 | 250 | 9778.836 | 2978 | -849.616
| 10500 | 1.358 | 250 | 9878.808 | 2977.189 | -851.842
| 10600 | 1.358 | 250 | 9978.78 | 2976.379 | -854.068
| 10700 | 1.358 | 250 | 10078.752 | 2975.569 | -856.295
| 10800 | 1.358 | 250 | 10178.723 | 2974.758 | -858.521
| 10900 | 1.358 | 250 | 10278.695 | 2973.948 | -860.747
| 11000 | 1.358 | 250 | 10378.667 | 2973.138 | -862.973
| 11100 | 1.358 | 250 | 10478.639 | 2972.328 | -865.2
| 11200 | 1.358 | 250 | 10578.611 | 2971.517 | -867.426
| 11300 | 1.358 | 250 | 10678.583 | 2970.707 | -869.652
| 11400 | 1.358 | 250 | 10778.555 | 2969.897 | -871.878
| 11500 | 1.358 | 250 | 10878.527 | 2969.086 | -874.105
| 11600 | 1.358 | 250 | 10978.499 | 2968.276 | -876.331
| 11700 | 1.358 | 250 | 11078.471 | 2967.466 | -878.557
| 11800 | 1.358 | 250 | 11178.443 | 2966.656 | -880.783
| 11900 | 1.358 | 250 | 11278.415 | 2965.845 | -883.01
| 12000 | 1.358 | 250 | 11378.387 | 2965.035 | -885.236
| 12100 | 1.358 | 250 | 11478.359 | 2964.225 | -887.462
| 12200 | 1.358 | 250 | 11578.331 | 2963.415 | -889.688
| 12300 | 1.358 | 250 | 11678.302 | 2962.604 | -891.915
| 12400 | 1.358 | 250 | 11778.274 | 2961.794 | -894.141
| 12500 | 1.358 | 250 | 11878.246 | 2960.984 | -896.367
| 12600 | 1.358 | 250 | 11978.218 | 2960.173 | -898.593
| 12700 | 1.358 | 250 | 12078.19 | 2959.363 | -900.82
| 12800 | 1.358 | 250 | 12178.162 | 2958.553 | -903.046
| 12900 | 1.358 | 250 | 12278.134 | 2957.743 | -905.272
| 13000 | 1.358 | 250 | 12378.106 | 2956.932 | -907.498
| 13089.919 | 1.358 | 250 | 12468 | 2956.204 | -909.5

## Sheet1 (hidden)
Nichols Federal 0994-24-21E
Nichols 0994-24-21W
Nichols 0994-24-20W
Nichols Federal 0994-24-20E
Nichols Federal 0994-24-19E
Nichols 0994-24-19W
Nichols 0994-24-18W
Nichols Federal 0994-24-18E
Nichols Federal 0994-24-17E
Nichols 0994-24-17W
Nichols 0994-24-16E
Nichols 0994-24-15E
Nichols 0994-24-16W
Nichols 0994-24-13E
Nichols 0994-24-12E
Nichols 0994-24-12W
Nichols 0994-24-11W
Nichols 0994-24-11E
Nichols 0994-24-10E
Nichols 0994-24-10W

## Lookup (hidden)
North Reference | RetunValue | Grid Type | ReturnValue | Deviation Indicator | ReturnValue
| 2 |  | 0 |  | 2
True |  | SPCS-Colorado Central-NAD27 |  | Directional
Grid |  | SPCS-Colorado Central-NAD83 |  | High Angle
|  | SPCS-Colorado North-NAD27 |  | Horizontal
SPCS-Colorado North-NAD83
SPCS-Colorado South-NAD27
SPCS-Colorado South-NAD83
UTM-Zone 12 NAD27
UTM-Zone 12 NAD83
UTM-Zone 13 NAD27
UTM-Zone 13 NAD83