## Data
Header Information | measured depth (ft) | inclination (°) | azimuth (°) | true vertical depth (ft) | northing +N/-S (ft) | easting +E/-W (ft)
Operator Name | 0 | 0 | 0 | 0 | 0 | 0 | BJU M23A FED 12A-23 496
Caerus Oil & Gas | 100 | 0 | 0 | 100 | 0 | 0 | BJU M23A FED 12B-23 496
Operator Number | 200 | 0 | 0 | 200 | 0 | 0 | BJU M23A FED 12C-23 496
86610 | 280 | 0 | 0 | 280 | 0 | 0 | BJU M23A FED 12D-23 496
Well Name and Number | 300 | 0.6 | 335.64 | 300 | 0.095 | -0.043 | BJU M23A FED 13A-23 496
BJU M23A FED 12C-23 496 | 400 | 3.6 | 335.64 | 399.921 | 3.433 | -1.554 | BJU M23A FED 13B-23 496
API Number (if available) | 500 | 6.6 | 335.64 | 499.514 | 11.53 | -5.221 | BJU M23A FED 13C-23 496
| 600 | 9.6 | 335.64 | 598.505 | 24.365 | -11.032 | BJU M23A FED 13D-23 496
Location: QQ SEC TWP RGE | 700 | 12.6 | 335.64 | 696.623 | 41.901 | -18.972 | BJU M23A FED 14A-23 496
W1/2 SW1/4, S23, T4S, R96W, 6th PM | 800 | 15.6 | 335.64 | 793.599 | 64.091 | -29.019 | BJU M23A FED 14D-23 496
Citing Type: Planned or Actual | 900 | 18.6 | 335.64 | 889.167 | 90.874 | -41.146 | BJU M23A FED 15A-23 496
Planned | 1000 | 21.6 | 335.64 | 983.066 | 122.177 | -55.319 | BJU M23A FED 15B-23 496
Deviation Indicator | 1047.302 | 23.019 | 335.64 | 1026.826 | 138.534 | -62.725 | BJU M23A FED 15C-23 496
Directional | 1100 | 23.019 | 335.64 | 1075.328 | 157.307 | -71.225 | BJU M23A FED 21A-23 496
North Reference | 1200 | 23.019 | 335.64 | 1167.366 | 192.929 | -87.354 | BJU M23A FED 21A-27 496
True | 1300 | 23.019 | 335.64 | 1259.403 | 228.551 | -103.482 | BJU M23A FED 21B-26 496
Grid Type | 1400 | 23.019 | 335.64 | 1351.441 | 264.174 | -119.611 | BJU M23A FED 23D-22 496
#VALUE! | 1500 | 23.019 | 335.64 | 1443.478 | 299.796 | -135.74 | BJU M23A FED 24A-22 496
| 1600 | 23.019 | 335.64 | 1535.516 | 335.419 | -151.869 | BJU M23A FED 24B-22 496
| 1700 | 23.019 | 335.64 | 1627.553 | 371.041 | -167.998 | BJU M23A FED 24C-22 496
| 1800 | 23.019 | 335.64 | 1719.591 | 406.664 | -184.127 | BJU M23A FED 24D-22 496
| 1900 | 23.019 | 335.64 | 1811.628 | 442.286 | -200.256 | BJU M23A FED 24D-23 496
| 2000 | 23.019 | 335.64 | 1903.666 | 477.909 | -216.385 | BJU M23A FED 25A-23 496
| 2100 | 23.019 | 335.64 | 1995.703 | 513.531 | -232.514 | BJU M23A FED 25B-22 496
| 2200 | 23.019 | 335.64 | 2087.741 | 549.153 | -248.643 | BJU M23A FED 25B-23 496
| 2300 | 23.019 | 335.64 | 2179.778 | 584.776 | -264.772 | BJU M23A FED 25C-22 496
| 2400 | 23.019 | 335.64 | 2271.816 | 620.398 | -280.901 | BJU M23A FED 25D-22 496
| 2500 | 23.019 | 335.64 | 2363.853 | 656.021 | -297.03
| 2600 | 23.019 | 335.64 | 2455.89 | 691.643 | -313.159
| 2700 | 23.019 | 335.64 | 2547.928 | 727.266 | -329.288
| 2800 | 23.019 | 335.64 | 2639.965 | 762.888 | -345.417
| 2900 | 23.019 | 335.64 | 2732.003 | 798.51 | -361.546
| 3000 | 23.019 | 335.64 | 2824.04 | 834.133 | -377.675
| 3100 | 23.019 | 335.64 | 2916.078 | 869.755 | -393.804
| 3200 | 23.019 | 335.64 | 3008.115 | 905.378 | -409.933
| 3300 | 23.019 | 335.64 | 3100.153 | 941 | -426.062
| 3400 | 23.019 | 335.64 | 3192.19 | 976.623 | -442.191
| 3500 | 23.019 | 335.64 | 3284.228 | 1012.245 | -458.32
| 3600 | 23.019 | 335.64 | 3376.265 | 1047.867 | -474.448
| 3700 | 23.019 | 335.64 | 3468.303 | 1083.49 | -490.577
| 3800 | 23.019 | 335.64 | 3560.34 | 1119.112 | -506.706
| 3900 | 23.019 | 335.64 | 3652.378 | 1154.735 | -522.835
| 4000 | 23.019 | 335.64 | 3744.415 | 1190.357 | -538.964
| 4100 | 23.019 | 335.64 | 3836.453 | 1225.98 | -555.093
| 4200 | 23.019 | 335.64 | 3928.49 | 1261.602 | -571.222
| 4300 | 23.019 | 335.64 | 4020.528 | 1297.225 | -587.351
| 4400 | 23.019 | 335.64 | 4112.565 | 1332.847 | -603.48
| 4500 | 23.019 | 335.64 | 4204.603 | 1368.469 | -619.609
| 4600 | 23.019 | 335.64 | 4296.64 | 1404.092 | -635.738
| 4700 | 23.019 | 335.64 | 4388.678 | 1439.714 | -651.867
| 4800 | 23.019 | 335.64 | 4480.715 | 1475.337 | -667.996
| 4900 | 23.019 | 335.64 | 4572.753 | 1510.959 | -684.125
| 5000 | 23.019 | 335.64 | 4664.79 | 1546.582 | -700.254
| 5100 | 23.019 | 335.64 | 4756.828 | 1582.204 | -716.383
| 5200 | 23.019 | 335.64 | 4848.865 | 1617.826 | -732.512
| 5300 | 23.019 | 335.64 | 4940.903 | 1653.449 | -748.641
| 5400 | 23.019 | 335.64 | 5032.94 | 1689.071 | -764.77
| 5500 | 23.019 | 335.64 | 5124.978 | 1724.694 | -780.899
| 5600 | 23.019 | 335.64 | 5217.015 | 1760.316 | -797.028
| 5700 | 23.019 | 335.64 | 5309.053 | 1795.939 | -813.157
| 5800 | 23.019 | 335.64 | 5401.09 | 1831.561 | -829.286
| 5900 | 23.019 | 335.64 | 5493.128 | 1867.183 | -845.415
| 6000 | 23.019 | 335.64 | 5585.165 | 1902.806 | -861.543
| 6100 | 23.019 | 335.64 | 5677.202 | 1938.428 | -877.672
| 6200 | 23.019 | 335.64 | 5769.24 | 1974.051 | -893.801
| 6300 | 23.019 | 335.64 | 5861.277 | 2009.673 | -909.93
| 6400 | 23.019 | 335.64 | 5953.315 | 2045.296 | -926.059
| 6500 | 23.019 | 335.64 | 6045.352 | 2080.918 | -942.188
| 6600 | 23.019 | 335.64 | 6137.39 | 2116.541 | -958.317
| 6700 | 23.019 | 335.64 | 6229.427 | 2152.163 | -974.446
| 6800 | 23.019 | 335.64 | 6321.465 | 2187.785 | -990.575
| 6900 | 23.019 | 335.64 | 6413.502 | 2223.408 | -1006.704
| 7000 | 23.019 | 335.64 | 6505.54 | 2259.03 | -1022.833
| 7100 | 23.019 | 335.64 | 6597.577 | 2294.653 | -1038.962
| 7200 | 23.019 | 335.64 | 6689.615 | 2330.275 | -1055.091
| 7300 | 23.019 | 335.64 | 6781.652 | 2365.898 | -1071.22
| 7400 | 23.019 | 335.64 | 6873.69 | 2401.52 | -1087.349
| 7500 | 23.019 | 335.64 | 6965.727 | 2437.142 | -1103.478
| 7600 | 23.019 | 335.64 | 7057.765 | 2472.765 | -1119.607
| 7700 | 23.019 | 335.64 | 7149.802 | 2508.387 | -1135.736
| 7800 | 23.019 | 335.64 | 7241.84 | 2544.01 | -1151.865
| 7900 | 23.019 | 335.64 | 7333.877 | 2579.632 | -1167.994
| 7974.205 | 23.019 | 335.64 | 7402.174 | 2606.066 | -1179.962
| 8000 | 22.245 | 335.64 | 7425.982 | 2615.108 | -1184.056
| 8100 | 19.245 | 335.64 | 7519.488 | 2647.372 | -1198.665
| 8200 | 16.245 | 335.64 | 7614.719 | 2675.134 | -1211.235
| 8300 | 13.245 | 335.64 | 7711.415 | 2698.318 | -1221.732
| 8400 | 10.245 | 335.64 | 7809.31 | 2716.86 | -1230.127
| 8500 | 7.245 | 335.64 | 7908.136 | 2730.708 | -1236.397
| 8600 | 4.245 | 335.64 | 8007.622 | 2739.827 | -1240.526
| 8700 | 1.245 | 335.64 | 8107.496 | 2744.189 | -1242.501
| 8741.507 | 0 | 0 | 8149 | 2744.6 | -1242.687
| 8800 | 0.877 | 250 | 8207.491 | 2744.447 | -1243.108
| 8831.707 | 1.353 | 250 | 8239.191 | 2744.236 | -1243.688
| 8900 | 1.353 | 250 | 8307.465 | 2743.684 | -1245.203
| 9000 | 1.353 | 250 | 8407.438 | 2742.877 | -1247.422
| 9100 | 1.353 | 250 | 8507.41 | 2742.069 | -1249.641
| 9200 | 1.353 | 250 | 8607.382 | 2741.262 | -1251.86
| 9300 | 1.353 | 250 | 8707.354 | 2740.454 | -1254.078
| 9400 | 1.353 | 250 | 8807.326 | 2739.647 | -1256.297
| 9500 | 1.353 | 250 | 8907.298 | 2738.839 | -1258.516
| 9600 | 1.353 | 250 | 9007.27 | 2738.031 | -1260.735
| 9700 | 1.353 | 250 | 9107.242 | 2737.224 | -1262.954
| 9800 | 1.353 | 250 | 9207.215 | 2736.416 | -1265.172
| 9900 | 1.353 | 250 | 9307.187 | 2735.609 | -1267.391
| 10000 | 1.353 | 250 | 9407.159 | 2734.801 | -1269.61
| 10100 | 1.353 | 250 | 9507.131 | 2733.994 | -1271.829
| 10200 | 1.353 | 250 | 9607.103 | 2733.186 | -1274.048
| 10300 | 1.353 | 250 | 9707.075 | 2732.378 | -1276.266
| 10400 | 1.353 | 250 | 9807.047 | 2731.571 | -1278.485
| 10500 | 1.353 | 250 | 9907.019 | 2730.763 | -1280.704
| 10600 | 1.353 | 250 | 10006.991 | 2729.956 | -1282.923
| 10700 | 1.353 | 250 | 10106.964 | 2729.148 | -1285.142
| 10800 | 1.353 | 250 | 10206.936 | 2728.341 | -1287.36
| 10900 | 1.353 | 250 | 10306.908 | 2727.533 | -1289.579
| 11000 | 1.353 | 250 | 10406.88 | 2726.725 | -1291.798
| 11100 | 1.353 | 250 | 10506.852 | 2725.918 | -1294.017
| 11200 | 1.353 | 250 | 10606.824 | 2725.11 | -1296.236
| 11300 | 1.353 | 250 | 10706.796 | 2724.303 | -1298.455
| 11400 | 1.353 | 250 | 10806.768 | 2723.495 | -1300.673
| 11500 | 1.353 | 250 | 10906.741 | 2722.688 | -1302.892
| 11600 | 1.353 | 250 | 11006.713 | 2721.88 | -1305.111
| 11700 | 1.353 | 250 | 11106.685 | 2721.073 | -1307.33
| 11800 | 1.353 | 250 | 11206.657 | 2720.265 | -1309.549
| 11900 | 1.353 | 250 | 11306.629 | 2719.457 | -1311.767
| 12000 | 1.353 | 250 | 11406.601 | 2718.65 | -1313.986
| 12100 | 1.353 | 250 | 11506.573 | 2717.842 | -1316.205
| 12200 | 1.353 | 250 | 11606.545 | 2717.035 | -1318.424
| 12300 | 1.353 | 250 | 11706.517 | 2716.227 | -1320.643
| 12400 | 1.353 | 250 | 11806.49 | 2715.42 | -1322.861
| 12500 | 1.353 | 250 | 11906.462 | 2714.612 | -1325.08
| 12600 | 1.353 | 250 | 12006.434 | 2713.804 | -1327.299
| 12700 | 1.353 | 250 | 12106.406 | 2712.997 | -1329.518
| 12800 | 1.353 | 250 | 12206.378 | 2712.189 | -1331.737
| 12900 | 1.353 | 250 | 12306.35 | 2711.382 | -1333.955
| 13000 | 1.353 | 250 | 12406.322 | 2710.574 | -1336.174
| 13021.684 | 1.353 | 250 | 12428 | 2710.399 | -1336.655

## Sheet1 (hidden)
Nichols Federal 0994-24-21E
Nichols 0994-24-21W
Nichols 0994-24-20W
Nichols Federal 0994-24-20E
Nichols Federal 0994-24-19E
Nichols 0994-24-19W
Nichols 0994-24-18W
Nichols Federal 0994-24-18E
Nichols Federal 0994-24-17E
Nichols 0994-24-17W
Nichols 0994-24-16E
Nichols 0994-24-15E
Nichols 0994-24-16W
Nichols 0994-24-13E
Nichols 0994-24-12E
Nichols 0994-24-12W
Nichols 0994-24-11W
Nichols 0994-24-11E
Nichols 0994-24-10E
Nichols 0994-24-10W

## Lookup (hidden)
North Reference | RetunValue | Grid Type | ReturnValue | Deviation Indicator | ReturnValue
| 2 |  | 0 |  | 2
True |  | SPCS-Colorado Central-NAD27 |  | Directional
Grid |  | SPCS-Colorado Central-NAD83 |  | High Angle
|  | SPCS-Colorado North-NAD27 |  | Horizontal
SPCS-Colorado North-NAD83
SPCS-Colorado South-NAD27
SPCS-Colorado South-NAD83
UTM-Zone 12 NAD27
UTM-Zone 12 NAD83
UTM-Zone 13 NAD27
UTM-Zone 13 NAD83