## Data
Header Information | measured depth (ft) | inclination (°) | azimuth (°) | true vertical depth (ft) | northing +N/-S (ft) | easting +E/-W (ft)
Operator Name | 0 | 0 | 0 | 0 | 0 | 0 | BJU M23A FED 12A-23 496
Caerus Oil & Gas | 100 | 0 | 0 | 100 | 0 | 0 | BJU M23A FED 12B-23 496
Operator Number | 200 | 0 | 0 | 200 | 0 | 0 | BJU M23A FED 12C-23 496
86610 | 300 | 0 | 0 | 300 | 0 | 0 | BJU M23A FED 12D-23 496
Well Name and Number | 400 | 0 | 0 | 400 | 0 | 0 | BJU M23A FED 13A-23 496
BJU M23A FED 13A-23 496 | 415 | 0 | 0 | 415 | 0 | 0 | BJU M23A FED 13B-23 496
API Number (if available) | 500 | 2.55 | 341.238 | 499.972 | 1.791 | -0.608 | BJU M23A FED 13C-23 496
| 600 | 5.55 | 341.238 | 599.711 | 8.477 | -2.88 | BJU M23A FED 13D-23 496
Location: QQ SEC TWP RGE | 700 | 8.55 | 341.238 | 698.943 | 20.097 | -6.827 | BJU M23A FED 14A-23 496
W1/2 SW1/4, S23, T4S, R96W, 6th PM | 800 | 11.55 | 341.238 | 797.398 | 36.619 | -12.439 | BJU M23A FED 14D-23 496
Citing Type: Planned or Actual | 900 | 14.55 | 341.238 | 894.804 | 57.997 | -19.7 | BJU M23A FED 15A-23 496
Planned | 1000 | 17.55 | 341.238 | 990.895 | 84.173 | -28.592 | BJU M23A FED 15B-23 496
Deviation Indicator | 1056.03 | 19.231 | 341.238 | 1044.061 | 100.91 | -34.277 | BJU M23A FED 15C-23 496
Directional | 1100 | 19.231 | 341.238 | 1085.578 | 114.623 | -38.935 | BJU M23A FED 21A-23 496
North Reference | 1200 | 19.231 | 341.238 | 1179.998 | 145.81 | -49.529 | BJU M23A FED 21A-27 496
True | 1300 | 19.231 | 341.238 | 1274.418 | 176.998 | -60.122 | BJU M23A FED 21B-26 496
Grid Type | 1400 | 19.231 | 341.238 | 1368.838 | 208.185 | -70.716 | BJU M23A FED 23D-22 496
#VALUE! | 1500 | 19.231 | 341.238 | 1463.258 | 239.373 | -81.31 | BJU M23A FED 24A-22 496
| 1600 | 19.231 | 341.238 | 1557.678 | 270.56 | -91.904 | BJU M23A FED 24B-22 496
| 1700 | 19.231 | 341.238 | 1652.097 | 301.747 | -102.497 | BJU M23A FED 24C-22 496
| 1800 | 19.231 | 341.238 | 1746.517 | 332.935 | -113.091 | BJU M23A FED 24D-22 496
| 1900 | 19.231 | 341.238 | 1840.937 | 364.122 | -123.685 | BJU M23A FED 24D-23 496
| 2000 | 19.231 | 341.238 | 1935.357 | 395.31 | -134.279 | BJU M23A FED 25A-23 496
| 2100 | 19.231 | 341.238 | 2029.777 | 426.497 | -144.872 | BJU M23A FED 25B-22 496
| 2200 | 19.231 | 341.238 | 2124.197 | 457.685 | -155.466 | BJU M23A FED 25B-23 496
| 2300 | 19.231 | 341.238 | 2218.617 | 488.872 | -166.06 | BJU M23A FED 25C-22 496
| 2400 | 19.231 | 341.238 | 2313.037 | 520.06 | -176.654 | BJU M23A FED 25D-22 496
| 2500 | 19.231 | 341.238 | 2407.457 | 551.247 | -187.247
| 2600 | 19.231 | 341.238 | 2501.876 | 582.434 | -197.841
| 2700 | 19.231 | 341.238 | 2596.296 | 613.622 | -208.435
| 2800 | 19.231 | 341.238 | 2690.716 | 644.809 | -219.029
| 2900 | 19.231 | 341.238 | 2785.136 | 675.997 | -229.622
| 3000 | 19.231 | 341.238 | 2879.556 | 707.184 | -240.216
| 3100 | 19.231 | 341.238 | 2973.976 | 738.372 | -250.81
| 3200 | 19.231 | 341.238 | 3068.396 | 769.559 | -261.404
| 3300 | 19.231 | 341.238 | 3162.816 | 800.747 | -271.997
| 3400 | 19.231 | 341.238 | 3257.236 | 831.934 | -282.591
| 3500 | 19.231 | 341.238 | 3351.655 | 863.121 | -293.185
| 3600 | 19.231 | 341.238 | 3446.075 | 894.309 | -303.779
| 3700 | 19.231 | 341.238 | 3540.495 | 925.496 | -314.372
| 3800 | 19.231 | 341.238 | 3634.915 | 956.684 | -324.966
| 3900 | 19.231 | 341.238 | 3729.335 | 987.871 | -335.56
| 4000 | 19.231 | 341.238 | 3823.755 | 1019.059 | -346.154
| 4100 | 19.231 | 341.238 | 3918.175 | 1050.246 | -356.747
| 4200 | 19.231 | 341.238 | 4012.595 | 1081.434 | -367.341
| 4300 | 19.231 | 341.238 | 4107.015 | 1112.621 | -377.935
| 4400 | 19.231 | 341.238 | 4201.434 | 1143.809 | -388.528
| 4500 | 19.231 | 341.238 | 4295.854 | 1174.996 | -399.122
| 4600 | 19.231 | 341.238 | 4390.274 | 1206.183 | -409.716
| 4700 | 19.231 | 341.238 | 4484.694 | 1237.371 | -420.31
| 4800 | 19.231 | 341.238 | 4579.114 | 1268.558 | -430.903
| 4900 | 19.231 | 341.238 | 4673.534 | 1299.746 | -441.497
| 5000 | 19.231 | 341.238 | 4767.954 | 1330.933 | -452.091
| 5100 | 19.231 | 341.238 | 4862.374 | 1362.121 | -462.685
| 5200 | 19.231 | 341.238 | 4956.794 | 1393.308 | -473.278
| 5300 | 19.231 | 341.238 | 5051.213 | 1424.496 | -483.872
| 5400 | 19.231 | 341.238 | 5145.633 | 1455.683 | -494.466
| 5500 | 19.231 | 341.238 | 5240.053 | 1486.87 | -505.06
| 5600 | 19.231 | 341.238 | 5334.473 | 1518.058 | -515.653
| 5700 | 19.231 | 341.238 | 5428.893 | 1549.245 | -526.247
| 5800 | 19.231 | 341.238 | 5523.313 | 1580.433 | -536.841
| 5900 | 19.231 | 341.238 | 5617.733 | 1611.62 | -547.435
| 6000 | 19.231 | 341.238 | 5712.153 | 1642.808 | -558.028
| 6100 | 19.231 | 341.238 | 5806.573 | 1673.995 | -568.622
| 6200 | 19.231 | 341.238 | 5900.992 | 1705.183 | -579.216
| 6300 | 19.231 | 341.238 | 5995.412 | 1736.37 | -589.81
| 6400 | 19.231 | 341.238 | 6089.832 | 1767.558 | -600.403
| 6500 | 19.231 | 341.238 | 6184.252 | 1798.745 | -610.997
| 6600 | 19.231 | 341.238 | 6278.672 | 1829.932 | -621.591
| 6700 | 19.231 | 341.238 | 6373.092 | 1861.12 | -632.185
| 6800 | 19.231 | 341.238 | 6467.512 | 1892.307 | -642.778
| 6900 | 19.231 | 341.238 | 6561.932 | 1923.495 | -653.372
| 7000 | 19.231 | 341.238 | 6656.352 | 1954.682 | -663.966
| 7100 | 19.231 | 341.238 | 6750.771 | 1985.87 | -674.56
| 7200 | 19.231 | 341.238 | 6845.191 | 2017.057 | -685.153
| 7300 | 19.231 | 341.238 | 6939.611 | 2048.245 | -695.747
| 7400 | 19.231 | 341.238 | 7034.031 | 2079.432 | -706.341
| 7500 | 19.231 | 341.238 | 7128.451 | 2110.619 | -716.934
| 7600 | 19.231 | 341.238 | 7222.871 | 2141.807 | -727.528
| 7700 | 19.231 | 341.238 | 7317.291 | 2172.994 | -738.122
| 7800 | 19.231 | 341.238 | 7411.711 | 2204.182 | -748.716
| 7900 | 19.231 | 341.238 | 7506.131 | 2235.369 | -759.309
| 7937.924 | 19.231 | 341.238 | 7541.939 | 2247.197 | -763.327
| 8000 | 17.369 | 341.238 | 7600.872 | 2265.651 | -769.596
| 8100 | 14.369 | 341.238 | 7697.051 | 2291.539 | -778.389
| 8200 | 11.369 | 341.238 | 7794.528 | 2312.625 | -785.552
| 8300 | 8.369 | 341.238 | 7893.037 | 2328.851 | -791.063
| 8400 | 5.369 | 341.238 | 7992.308 | 2340.174 | -794.909
| 8500 | 2.369 | 341.238 | 8092.069 | 2346.561 | -797.079
| 8578.954 | 0 | 0 | 8171 | 2348.106 | -797.604
| 8600 | 0.316 | 250 | 8192.046 | 2348.087 | -797.658
| 8669.673 | 1.361 | 250 | 8261.711 | 2347.738 | -798.616
| 8700 | 1.361 | 250 | 8292.029 | 2347.492 | -799.293
| 8800 | 1.361 | 250 | 8392.001 | 2346.679 | -801.525
| 8900 | 1.361 | 250 | 8491.973 | 2345.867 | -803.756
| 9000 | 1.361 | 250 | 8591.944 | 2345.055 | -805.988
| 9100 | 1.361 | 250 | 8691.916 | 2344.243 | -808.219
| 9200 | 1.361 | 250 | 8791.888 | 2343.43 | -810.451
| 9300 | 1.361 | 250 | 8891.86 | 2342.618 | -812.683
| 9400 | 1.361 | 250 | 8991.832 | 2341.806 | -814.914
| 9500 | 1.361 | 250 | 9091.803 | 2340.994 | -817.146
| 9600 | 1.361 | 250 | 9191.775 | 2340.182 | -819.377
| 9700 | 1.361 | 250 | 9291.747 | 2339.369 | -821.609
| 9800 | 1.361 | 250 | 9391.719 | 2338.557 | -823.84
| 9900 | 1.361 | 250 | 9491.691 | 2337.745 | -826.072
| 10000 | 1.361 | 250 | 9591.662 | 2336.933 | -828.304
| 10100 | 1.361 | 250 | 9691.634 | 2336.121 | -830.535
| 10200 | 1.361 | 250 | 9791.606 | 2335.308 | -832.767
| 10300 | 1.361 | 250 | 9891.578 | 2334.496 | -834.998
| 10400 | 1.361 | 250 | 9991.55 | 2333.684 | -837.23
| 10500 | 1.361 | 250 | 10091.521 | 2332.872 | -839.462
| 10600 | 1.361 | 250 | 10191.493 | 2332.059 | -841.693
| 10700 | 1.361 | 250 | 10291.465 | 2331.247 | -843.925
| 10800 | 1.361 | 250 | 10391.437 | 2330.435 | -846.156
| 10900 | 1.361 | 250 | 10491.409 | 2329.623 | -848.388
| 11000 | 1.361 | 250 | 10591.38 | 2328.811 | -850.62
| 11100 | 1.361 | 250 | 10691.352 | 2327.998 | -852.851
| 11200 | 1.361 | 250 | 10791.324 | 2327.186 | -855.083
| 11300 | 1.361 | 250 | 10891.296 | 2326.374 | -857.314
| 11400 | 1.361 | 250 | 10991.267 | 2325.562 | -859.546
| 11500 | 1.361 | 250 | 11091.239 | 2324.749 | -861.777
| 11600 | 1.361 | 250 | 11191.211 | 2323.937 | -864.009
| 11700 | 1.361 | 250 | 11291.183 | 2323.125 | -866.241
| 11800 | 1.361 | 250 | 11391.155 | 2322.313 | -868.472
| 11900 | 1.361 | 250 | 11491.126 | 2321.501 | -870.704
| 12000 | 1.361 | 250 | 11591.098 | 2320.688 | -872.935
| 12100 | 1.361 | 250 | 11691.07 | 2319.876 | -875.167
| 12200 | 1.361 | 250 | 11791.042 | 2319.064 | -877.399
| 12300 | 1.361 | 250 | 11891.014 | 2318.252 | -879.63
| 12400 | 1.361 | 250 | 11990.985 | 2317.439 | -881.862
| 12500 | 1.361 | 250 | 12090.957 | 2316.627 | -884.093
| 12600 | 1.361 | 250 | 12190.929 | 2315.815 | -886.325
| 12700 | 1.361 | 250 | 12290.901 | 2315.003 | -888.557
| 12800 | 1.361 | 250 | 12390.873 | 2314.191 | -890.788
| 12835.137 | 1.361 | 250 | 12426 | 2313.905 | -891.572

## Sheet1 (hidden)
Nichols Federal 0994-24-21E
Nichols 0994-24-21W
Nichols 0994-24-20W
Nichols Federal 0994-24-20E
Nichols Federal 0994-24-19E
Nichols 0994-24-19W
Nichols 0994-24-18W
Nichols Federal 0994-24-18E
Nichols Federal 0994-24-17E
Nichols 0994-24-17W
Nichols 0994-24-16E
Nichols 0994-24-15E
Nichols 0994-24-16W
Nichols 0994-24-13E
Nichols 0994-24-12E
Nichols 0994-24-12W
Nichols 0994-24-11W
Nichols 0994-24-11E
Nichols 0994-24-10E
Nichols 0994-24-10W

## Lookup (hidden)
North Reference | RetunValue | Grid Type | ReturnValue | Deviation Indicator | ReturnValue
| 2 |  | 0 |  | 2
True |  | SPCS-Colorado Central-NAD27 |  | Directional
Grid |  | SPCS-Colorado Central-NAD83 |  | High Angle
|  | SPCS-Colorado North-NAD27 |  | Horizontal
SPCS-Colorado North-NAD83
SPCS-Colorado South-NAD27
SPCS-Colorado South-NAD83
UTM-Zone 12 NAD27
UTM-Zone 12 NAD83
UTM-Zone 13 NAD27
UTM-Zone 13 NAD83