## Data
Header Information | measured depth (ft) | inclination (°) | azimuth (°) | true vertical depth (ft) | northing +N/-S (ft) | easting +E/-W (ft)
Operator Name | 0 | 0 | 0 | 0 | 0 | 0 | BJU M23A FED 12A-23 496
Caerus Oil & Gas | 100 | 0 | 0 | 100 | 0 | 0 | BJU M23A FED 12B-23 496
Operator Number | 200 | 0 | 0 | 200 | 0 | 0 | BJU M23A FED 12C-23 496
86610 | 250 | 0 | 0 | 250 | 0 | 0 | BJU M23A FED 12D-23 496
Well Name and Number | 300 | 1.5 | 326.675 | 299.994 | 0.547 | -0.36 | BJU M23A FED 13A-23 496
BJU M23A FED 13B-22 496 | 400 | 4.5 | 326.675 | 399.846 | 4.919 | -3.234 | BJU M23A FED 13B-22 496
API Number (if available) | 500 | 7.5 | 326.675 | 499.287 | 13.653 | -8.976 | BJU M23A FED 13C-23 496
| 600 | 10.5 | 326.675 | 598.044 | 26.722 | -17.57 | BJU M23A FED 13D-23 496
Location: QQ SEC TWP RGE | 700 | 13.5 | 326.675 | 695.848 | 44.093 | -28.991 | BJU M23A FED 14A-23 496
W1/2 SW1/4, S23, T4S, R96W, 6th PM | 800 | 16.5 | 326.675 | 792.429 | 65.717 | -43.208 | BJU M23A FED 14D-23 496
Citing Type: Planned or Actual | 900 | 19.5 | 326.675 | 887.524 | 91.534 | -60.183 | BJU M23A FED 15A-23 496
Planned | 959.57 | 21.287 | 326.675 | 943.358 | 108.878 | -71.586 | BJU M23A FED 15B-23 496
Deviation Indicator | 1000 | 21.287 | 326.675 | 981.03 | 121.143 | -79.65 | BJU M23A FED 15C-23 496
Directional | 1100 | 21.287 | 326.675 | 1074.207 | 151.477 | -99.595 | BJU M23A FED 21A-23 496
North Reference | 1200 | 21.287 | 326.675 | 1167.384 | 181.812 | -119.54 | BJU M23A FED 21A-27 496
True | 1300 | 21.287 | 326.675 | 1260.562 | 212.147 | -139.485 | BJU M23A FED 21B-26 496
Grid Type | 1400 | 21.287 | 326.675 | 1353.739 | 242.482 | -159.429 | BJU M23A FED 23D-22 496
#VALUE! | 1500 | 21.287 | 326.675 | 1446.916 | 272.816 | -179.374 | BJU M23A FED 24A-22 496
| 1600 | 21.287 | 326.675 | 1540.093 | 303.151 | -199.319 | BJU M23A FED 24B-22 496
| 1700 | 21.287 | 326.675 | 1633.271 | 333.486 | -219.264 | BJU M23A FED 24C-22 496
| 1800 | 21.287 | 326.675 | 1726.448 | 363.82 | -239.209 | BJU M23A FED 24D-22 496
| 1900 | 21.287 | 326.675 | 1819.625 | 394.155 | -259.153 | BJU M23A FED 24D-23 496
| 2000 | 21.287 | 326.675 | 1912.803 | 424.49 | -279.098 | BJU M23A FED 25A-23 496
| 2100 | 21.287 | 326.675 | 2005.98 | 454.825 | -299.043 | BJU M23A FED 25B-22 496
| 2200 | 21.287 | 326.675 | 2099.157 | 485.159 | -318.988 | BJU M23A FED 25B-23 496
| 2300 | 21.287 | 326.675 | 2192.335 | 515.494 | -338.933 | BJU M23A FED 25C-22 496
| 2400 | 21.287 | 326.675 | 2285.512 | 545.829 | -358.877 | BJU M23A FED 25D-22 496
| 2500 | 21.287 | 326.675 | 2378.689 | 576.164 | -378.822
| 2600 | 21.287 | 326.675 | 2471.867 | 606.498 | -398.767
| 2700 | 21.287 | 326.675 | 2565.044 | 636.833 | -418.712
| 2800 | 21.287 | 326.675 | 2658.221 | 667.168 | -438.657
| 2900 | 21.287 | 326.675 | 2751.398 | 697.502 | -458.601
| 3000 | 21.287 | 326.675 | 2844.576 | 727.837 | -478.546
| 3100 | 21.287 | 326.675 | 2937.753 | 758.172 | -498.491
| 3200 | 21.287 | 326.675 | 3030.93 | 788.507 | -518.436
| 3300 | 21.287 | 326.675 | 3124.108 | 818.841 | -538.381
| 3400 | 21.287 | 326.675 | 3217.285 | 849.176 | -558.325
| 3500 | 21.287 | 326.675 | 3310.462 | 879.511 | -578.27
| 3600 | 21.287 | 326.675 | 3403.64 | 909.846 | -598.215
| 3700 | 21.287 | 326.675 | 3496.817 | 940.18 | -618.16
| 3800 | 21.287 | 326.675 | 3589.994 | 970.515 | -638.105
| 3900 | 21.287 | 326.675 | 3683.171 | 1000.85 | -658.049
| 4000 | 21.287 | 326.675 | 3776.349 | 1031.184 | -677.994
| 4100 | 21.287 | 326.675 | 3869.526 | 1061.519 | -697.939
| 4200 | 21.287 | 326.675 | 3962.703 | 1091.854 | -717.884
| 4300 | 21.287 | 326.675 | 4055.881 | 1122.189 | -737.829
| 4400 | 21.287 | 326.675 | 4149.058 | 1152.523 | -757.773
| 4500 | 21.287 | 326.675 | 4242.235 | 1182.858 | -777.718
| 4600 | 21.287 | 326.675 | 4335.413 | 1213.193 | -797.663
| 4700 | 21.287 | 326.675 | 4428.59 | 1243.527 | -817.608
| 4800 | 21.287 | 326.675 | 4521.767 | 1273.862 | -837.553
| 4900 | 21.287 | 326.675 | 4614.944 | 1304.197 | -857.497
| 5000 | 21.287 | 326.675 | 4708.122 | 1334.532 | -877.442
| 5100 | 21.287 | 326.675 | 4801.299 | 1364.866 | -897.387
| 5200 | 21.287 | 326.675 | 4894.476 | 1395.201 | -917.332
| 5300 | 21.287 | 326.675 | 4987.654 | 1425.536 | -937.277
| 5400 | 21.287 | 326.675 | 5080.831 | 1455.871 | -957.221
| 5500 | 21.287 | 326.675 | 5174.008 | 1486.205 | -977.166
| 5600 | 21.287 | 326.675 | 5267.186 | 1516.54 | -997.111
| 5700 | 21.287 | 326.675 | 5360.363 | 1546.875 | -1017.056
| 5800 | 21.287 | 326.675 | 5453.54 | 1577.209 | -1037.001
| 5900 | 21.287 | 326.675 | 5546.717 | 1607.544 | -1056.945
| 6000 | 21.287 | 326.675 | 5639.895 | 1637.879 | -1076.89
| 6100 | 21.287 | 326.675 | 5733.072 | 1668.214 | -1096.835
| 6200 | 21.287 | 326.675 | 5826.249 | 1698.548 | -1116.78
| 6300 | 21.287 | 326.675 | 5919.427 | 1728.883 | -1136.724
| 6400 | 21.287 | 326.675 | 6012.604 | 1759.218 | -1156.669
| 6500 | 21.287 | 326.675 | 6105.781 | 1789.552 | -1176.614
| 6600 | 21.287 | 326.675 | 6198.959 | 1819.887 | -1196.559
| 6700 | 21.287 | 326.675 | 6292.136 | 1850.222 | -1216.504
| 6800 | 21.287 | 326.675 | 6385.313 | 1880.557 | -1236.448
| 6900 | 21.287 | 326.675 | 6478.491 | 1910.891 | -1256.393
| 7000 | 21.287 | 326.675 | 6571.668 | 1941.226 | -1276.338
| 7100 | 21.287 | 326.675 | 6664.845 | 1971.561 | -1296.283
| 7200 | 21.287 | 326.675 | 6758.022 | 2001.896 | -1316.228
| 7300 | 21.287 | 326.675 | 6851.2 | 2032.23 | -1336.172
| 7400 | 21.287 | 326.675 | 6944.377 | 2062.565 | -1356.117
| 7500 | 21.287 | 326.675 | 7037.554 | 2092.9 | -1376.062
| 7600 | 21.287 | 326.675 | 7130.732 | 2123.234 | -1396.007
| 7700 | 21.287 | 326.675 | 7223.909 | 2153.569 | -1415.952
| 7800 | 21.287 | 326.675 | 7317.086 | 2183.904 | -1435.896
| 7900 | 21.287 | 326.675 | 7410.264 | 2214.239 | -1455.841
| 7925.09 | 21.287 | 326.675 | 7433.642 | 2221.85 | -1460.845
| 8000 | 19.04 | 326.675 | 7503.956 | 2243.424 | -1475.03
| 8100 | 16.04 | 326.675 | 7599.296 | 2268.602 | -1491.585
| 8200 | 13.04 | 326.675 | 7696.082 | 2289.577 | -1505.376
| 8300 | 10.04 | 326.675 | 7794.05 | 2306.291 | -1516.365
| 8400 | 7.04 | 326.675 | 7892.93 | 2318.697 | -1524.522
| 8500 | 4.04 | 326.675 | 7992.451 | 2326.763 | -1529.825
| 8600 | 1.04 | 326.675 | 8092.342 | 2330.465 | -1532.259
| 8634.66 | 0 | 0 | 8127 | 2330.728 | -1532.432
| 8700 | 0.98 | 250 | 8192.337 | 2330.537 | -1532.957
| 8725.445 | 1.362 | 250 | 8217.776 | 2330.359 | -1533.446
| 8800 | 1.362 | 250 | 8292.31 | 2329.753 | -1535.111
| 8900 | 1.362 | 250 | 8392.282 | 2328.94 | -1537.344
| 9000 | 1.362 | 250 | 8492.254 | 2328.127 | -1539.577
| 9100 | 1.362 | 250 | 8592.225 | 2327.315 | -1541.81
| 9200 | 1.362 | 250 | 8692.197 | 2326.502 | -1544.043
| 9300 | 1.362 | 250 | 8792.169 | 2325.689 | -1546.277
| 9400 | 1.362 | 250 | 8892.141 | 2324.876 | -1548.51
| 9500 | 1.362 | 250 | 8992.112 | 2324.063 | -1550.743
| 9600 | 1.362 | 250 | 9092.084 | 2323.251 | -1552.976
| 9700 | 1.362 | 250 | 9192.056 | 2322.438 | -1555.209
| 9800 | 1.362 | 250 | 9292.028 | 2321.625 | -1557.443
| 9900 | 1.362 | 250 | 9391.999 | 2320.812 | -1559.676
| 10000 | 1.362 | 250 | 9491.971 | 2319.999 | -1561.909
| 10100 | 1.362 | 250 | 9591.943 | 2319.187 | -1564.142
| 10200 | 1.362 | 250 | 9691.915 | 2318.374 | -1566.375
| 10300 | 1.362 | 250 | 9791.887 | 2317.561 | -1568.609
| 10400 | 1.362 | 250 | 9891.858 | 2316.748 | -1570.842
| 10500 | 1.362 | 250 | 9991.83 | 2315.935 | -1573.075
| 10600 | 1.362 | 250 | 10091.802 | 2315.123 | -1575.308
| 10700 | 1.362 | 250 | 10191.774 | 2314.31 | -1577.541
| 10800 | 1.362 | 250 | 10291.745 | 2313.497 | -1579.775
| 10900 | 1.362 | 250 | 10391.717 | 2312.684 | -1582.008
| 11000 | 1.362 | 250 | 10491.689 | 2311.871 | -1584.241
| 11100 | 1.362 | 250 | 10591.661 | 2311.059 | -1586.474
| 11200 | 1.362 | 250 | 10691.632 | 2310.246 | -1588.707
| 11300 | 1.362 | 250 | 10791.604 | 2309.433 | -1590.941
| 11400 | 1.362 | 250 | 10891.576 | 2308.62 | -1593.174
| 11500 | 1.362 | 250 | 10991.548 | 2307.807 | -1595.407
| 11600 | 1.362 | 250 | 11091.519 | 2306.995 | -1597.64
| 11700 | 1.362 | 250 | 11191.491 | 2306.182 | -1599.873
| 11800 | 1.362 | 250 | 11291.463 | 2305.369 | -1602.107
| 11900 | 1.362 | 250 | 11391.435 | 2304.556 | -1604.34
| 12000 | 1.362 | 250 | 11491.406 | 2303.743 | -1606.573
| 12100 | 1.362 | 250 | 11591.378 | 2302.931 | -1608.806
| 12200 | 1.362 | 250 | 11691.35 | 2302.118 | -1611.039
| 12300 | 1.362 | 250 | 11791.322 | 2301.305 | -1613.273
| 12400 | 1.362 | 250 | 11891.293 | 2300.492 | -1615.506
| 12500 | 1.362 | 250 | 11991.265 | 2299.679 | -1617.739
| 12600 | 1.362 | 250 | 12091.237 | 2298.867 | -1619.972
| 12700 | 1.362 | 250 | 12191.209 | 2298.054 | -1622.205
| 12800 | 1.362 | 250 | 12291.18 | 2297.241 | -1624.439
| 12887.844 | 1.362 | 250 | 12379 | 2296.527 | -1626.4

## Sheet1 (hidden)
Nichols Federal 0994-24-21E
Nichols 0994-24-21W
Nichols 0994-24-20W
Nichols Federal 0994-24-20E
Nichols Federal 0994-24-19E
Nichols 0994-24-19W
Nichols 0994-24-18W
Nichols Federal 0994-24-18E
Nichols Federal 0994-24-17E
Nichols 0994-24-17W
Nichols 0994-24-16E
Nichols 0994-24-15E
Nichols 0994-24-16W
Nichols 0994-24-13E
Nichols 0994-24-12E
Nichols 0994-24-12W
Nichols 0994-24-11W
Nichols 0994-24-11E
Nichols 0994-24-10E
Nichols 0994-24-10W

## Lookup (hidden)
North Reference | RetunValue | Grid Type | ReturnValue | Deviation Indicator | ReturnValue
| 2 |  | 0 |  | 2
True |  | SPCS-Colorado Central-NAD27 |  | Directional
Grid |  | SPCS-Colorado Central-NAD83 |  | High Angle
|  | SPCS-Colorado North-NAD27 |  | Horizontal
SPCS-Colorado North-NAD83
SPCS-Colorado South-NAD27
SPCS-Colorado South-NAD83
UTM-Zone 12 NAD27
UTM-Zone 12 NAD83
UTM-Zone 13 NAD27
UTM-Zone 13 NAD83