## Data
Header Information | measured depth (ft) | inclination (°) | azimuth (°) | true vertical depth (ft) | northing +N/-S (ft) | easting +E/-W (ft)
Operator Name | 0 | 0 | 0 | 0 | 0 | 0 | BJU M23A FED 12A-23 496
Caerus Oil & Gas | 100 | 0 | 0 | 100 | 0 | 0 | BJU M23A FED 12B-23 496
Operator Number | 200 | 0 | 0 | 200 | 0 | 0 | BJU M23A FED 12C-23 496
86610 | 300 | 0 | 0 | 300 | 0 | 0 | BJU M23A FED 12D-23 496
Well Name and Number | 400 | 0 | 0 | 400 | 0 | 0 | BJU M23A FED 13A-23 496
BJU M23A FED 13D-23 496 | 500 | 0 | 0 | 500 | 0 | 0 | BJU M23A FED 13B-22 496
API Number (if available) | 600 | 0 | 0 | 600 | 0 | 0 | BJU M23A FED 13C-23 496
| 700 | 0 | 0 | 700 | 0 | 0 | BJU M23A FED 13D-23 496
Location: QQ SEC TWP RGE | 800 | 3 | 328.927 | 799.954 | 2.242 | -1.351 | BJU M23A FED 14A-23 496
W1/2 SW1/4, S23, T4S, R96W, 6th PM | 900 | 6 | 328.927 | 899.635 | 8.961 | -5.4 | BJU M23A FED 14D-23 496
Citing Type: Planned or Actual | 1000 | 9 | 328.927 | 998.768 | 20.14 | -12.136 | BJU M23A FED 15A-23 496
Planned | 1100 | 12 | 328.927 | 1097.082 | 35.747 | -21.541 | BJU M23A FED 15B-23 496
Deviation Indicator | 1119.082 | 12.572 | 328.927 | 1115.727 | 39.224 | -23.636 | BJU M23A FED 15C-23 496
Directional | 1200 | 12.572 | 328.927 | 1194.705 | 54.311 | -32.727 | BJU M23A FED 21A-23 496
North Reference | 1300 | 12.572 | 328.927 | 1292.307 | 72.955 | -43.962 | BJU M23A FED 21A-27 496
True | 1400 | 12.572 | 328.927 | 1389.909 | 91.599 | -55.197 | BJU M23A FED 21B-26 496
Grid Type | 1500 | 12.572 | 328.927 | 1487.511 | 110.243 | -66.431 | BJU M23A FED 23D-22 496
#VALUE! | 1600 | 12.572 | 328.927 | 1585.113 | 128.887 | -77.666 | BJU M23A FED 24A-22 496
| 1700 | 12.572 | 328.927 | 1682.715 | 147.531 | -88.901 | BJU M23A FED 24B-22 496
| 1800 | 12.572 | 328.927 | 1780.318 | 166.175 | -100.136 | BJU M23A FED 24C-22 496
| 1900 | 12.572 | 328.927 | 1877.92 | 184.819 | -111.37 | BJU M23A FED 24D-22 496
| 2000 | 12.572 | 328.927 | 1975.522 | 203.463 | -122.605 | BJU M23A FED 24D-23 496
| 2100 | 12.572 | 328.927 | 2073.124 | 222.107 | -133.84 | BJU M23A FED 25A-23 496
| 2200 | 12.572 | 328.927 | 2170.726 | 240.751 | -145.075 | BJU M23A FED 25B-22 496
| 2300 | 12.572 | 328.927 | 2268.328 | 259.396 | -156.309 | BJU M23A FED 25B-23 496
| 2400 | 12.572 | 328.927 | 2365.93 | 278.04 | -167.544 | BJU M23A FED 25C-22 496
| 2500 | 12.572 | 328.927 | 2463.533 | 296.684 | -178.779 | BJU M23A FED 25D-22 496
| 2600 | 12.572 | 328.927 | 2561.135 | 315.328 | -190.014
| 2700 | 12.572 | 328.927 | 2658.737 | 333.972 | -201.248
| 2800 | 12.572 | 328.927 | 2756.339 | 352.616 | -212.483
| 2900 | 12.572 | 328.927 | 2853.941 | 371.26 | -223.718
| 3000 | 12.572 | 328.927 | 2951.543 | 389.904 | -234.953
| 3100 | 12.572 | 328.927 | 3049.145 | 408.548 | -246.187
| 3200 | 12.572 | 328.927 | 3146.748 | 427.192 | -257.422
| 3300 | 12.572 | 328.927 | 3244.35 | 445.836 | -268.657
| 3400 | 12.572 | 328.927 | 3341.952 | 464.48 | -279.892
| 3500 | 12.572 | 328.927 | 3439.554 | 483.124 | -291.126
| 3600 | 12.572 | 328.927 | 3537.156 | 501.768 | -302.361
| 3700 | 12.572 | 328.927 | 3634.758 | 520.412 | -313.596
| 3800 | 12.572 | 328.927 | 3732.361 | 539.057 | -324.831
| 3900 | 12.572 | 328.927 | 3829.963 | 557.701 | -336.065
| 4000 | 12.572 | 328.927 | 3927.565 | 576.345 | -347.3
| 4100 | 12.572 | 328.927 | 4025.167 | 594.989 | -358.535
| 4200 | 12.572 | 328.927 | 4122.769 | 613.633 | -369.77
| 4300 | 12.572 | 328.927 | 4220.371 | 632.277 | -381.004
| 4400 | 12.572 | 328.927 | 4317.973 | 650.921 | -392.239
| 4500 | 12.572 | 328.927 | 4415.576 | 669.565 | -403.474
| 4600 | 12.572 | 328.927 | 4513.178 | 688.209 | -414.709
| 4700 | 12.572 | 328.927 | 4610.78 | 706.853 | -425.943
| 4800 | 12.572 | 328.927 | 4708.382 | 725.497 | -437.178
| 4900 | 12.572 | 328.927 | 4805.984 | 744.141 | -448.413
| 5000 | 12.572 | 328.927 | 4903.586 | 762.785 | -459.648
| 5100 | 12.572 | 328.927 | 5001.188 | 781.429 | -470.882
| 5200 | 12.572 | 328.927 | 5098.791 | 800.073 | -482.117
| 5300 | 12.572 | 328.927 | 5196.393 | 818.717 | -493.352
| 5400 | 12.572 | 328.927 | 5293.995 | 837.362 | -504.587
| 5500 | 12.572 | 328.927 | 5391.597 | 856.006 | -515.821
| 5600 | 12.572 | 328.927 | 5489.199 | 874.65 | -527.056
| 5700 | 12.572 | 328.927 | 5586.801 | 893.294 | -538.291
| 5800 | 12.572 | 328.927 | 5684.403 | 911.938 | -549.526
| 5900 | 12.572 | 328.927 | 5782.006 | 930.582 | -560.76
| 6000 | 12.572 | 328.927 | 5879.608 | 949.226 | -571.995
| 6100 | 12.572 | 328.927 | 5977.21 | 967.87 | -583.23
| 6200 | 12.572 | 328.927 | 6074.812 | 986.514 | -594.465
| 6300 | 12.572 | 328.927 | 6172.414 | 1005.158 | -605.699
| 6400 | 12.572 | 328.927 | 6270.016 | 1023.802 | -616.934
| 6500 | 12.572 | 328.927 | 6367.619 | 1042.446 | -628.169
| 6600 | 12.572 | 328.927 | 6465.221 | 1061.09 | -639.404
| 6700 | 12.572 | 328.927 | 6562.823 | 1079.734 | -650.638
| 6800 | 12.572 | 328.927 | 6660.425 | 1098.378 | -661.873
| 6900 | 12.572 | 328.927 | 6758.027 | 1117.022 | -673.108
| 7000 | 12.572 | 328.927 | 6855.629 | 1135.667 | -684.343
| 7100 | 12.572 | 328.927 | 6953.231 | 1154.311 | -695.577
| 7200 | 12.572 | 328.927 | 7050.834 | 1172.955 | -706.812
| 7300 | 12.572 | 328.927 | 7148.436 | 1191.599 | -718.047
| 7400 | 12.572 | 328.927 | 7246.038 | 1210.243 | -729.282
| 7500 | 12.572 | 328.927 | 7343.64 | 1228.887 | -740.516
| 7600 | 12.572 | 328.927 | 7441.242 | 1247.531 | -751.751
| 7700 | 12.572 | 328.927 | 7538.844 | 1266.175 | -762.986
| 7800 | 12.572 | 328.927 | 7636.446 | 1284.819 | -774.221
| 7873.591 | 12.572 | 328.927 | 7708.273 | 1298.539 | -782.488
| 7900 | 11.78 | 328.927 | 7734.088 | 1303.31 | -785.363
| 8000 | 8.78 | 328.927 | 7832.471 | 1318.594 | -794.573
| 8100 | 5.78 | 328.927 | 7931.653 | 1329.447 | -801.113
| 8200 | 2.78 | 328.927 | 8031.363 | 1335.838 | -804.964
| 8292.673 | 0 | 0 | 8124 | 1337.764 | -806.125
| 8300 | 0.11 | 250 | 8131.327 | 1337.762 | -806.131
| 8383.962 | 1.369 | 250 | 8215.28 | 1337.391 | -807.15
| 8400 | 1.369 | 250 | 8231.314 | 1337.26 | -807.51
| 8500 | 1.369 | 250 | 8331.285 | 1336.442 | -809.755
| 8600 | 1.369 | 250 | 8431.256 | 1335.625 | -812.001
| 8700 | 1.369 | 250 | 8531.228 | 1334.808 | -814.247
| 8800 | 1.369 | 250 | 8631.199 | 1333.99 | -816.492
| 8900 | 1.369 | 250 | 8731.171 | 1333.173 | -818.738
| 9000 | 1.369 | 250 | 8831.142 | 1332.356 | -820.983
| 9100 | 1.369 | 250 | 8931.114 | 1331.539 | -823.229
| 9200 | 1.369 | 250 | 9031.085 | 1330.721 | -825.475
| 9300 | 1.369 | 250 | 9131.057 | 1329.904 | -827.72
| 9400 | 1.369 | 250 | 9231.028 | 1329.087 | -829.966
| 9500 | 1.369 | 250 | 9330.999 | 1328.269 | -832.211
| 9600 | 1.369 | 250 | 9430.971 | 1327.452 | -834.457
| 9700 | 1.369 | 250 | 9530.942 | 1326.635 | -836.703
| 9800 | 1.369 | 250 | 9630.914 | 1325.817 | -838.948
| 9900 | 1.369 | 250 | 9730.885 | 1325 | -841.194
| 10000 | 1.369 | 250 | 9830.857 | 1324.183 | -843.439
| 10100 | 1.369 | 250 | 9930.828 | 1323.365 | -845.685
| 10200 | 1.369 | 250 | 10030.799 | 1322.548 | -847.931
| 10300 | 1.369 | 250 | 10130.771 | 1321.731 | -850.176
| 10400 | 1.369 | 250 | 10230.742 | 1320.913 | -852.422
| 10500 | 1.369 | 250 | 10330.714 | 1320.096 | -854.667
| 10600 | 1.369 | 250 | 10430.685 | 1319.279 | -856.913
| 10700 | 1.369 | 250 | 10530.657 | 1318.461 | -859.159
| 10800 | 1.369 | 250 | 10630.628 | 1317.644 | -861.404
| 10900 | 1.369 | 250 | 10730.6 | 1316.827 | -863.65
| 11000 | 1.369 | 250 | 10830.571 | 1316.009 | -865.895
| 11100 | 1.369 | 250 | 10930.542 | 1315.192 | -868.141
| 11200 | 1.369 | 250 | 11030.514 | 1314.375 | -870.387
| 11300 | 1.369 | 250 | 11130.485 | 1313.557 | -872.632
| 11400 | 1.369 | 250 | 11230.457 | 1312.74 | -874.878
| 11500 | 1.369 | 250 | 11330.428 | 1311.923 | -877.123
| 11600 | 1.369 | 250 | 11430.4 | 1311.106 | -879.369
| 11700 | 1.369 | 250 | 11530.371 | 1310.288 | -881.615
| 11800 | 1.369 | 250 | 11630.343 | 1309.471 | -883.86
| 11900 | 1.369 | 250 | 11730.314 | 1308.654 | -886.106
| 12000 | 1.369 | 250 | 11830.285 | 1307.836 | -888.351
| 12100 | 1.369 | 250 | 11930.257 | 1307.019 | -890.597
| 12200 | 1.369 | 250 | 12030.228 | 1306.202 | -892.843
| 12300 | 1.369 | 250 | 12130.2 | 1305.384 | -895.088
| 12400 | 1.369 | 250 | 12230.171 | 1304.567 | -897.334
| 12500 | 1.369 | 250 | 12330.143 | 1303.75 | -899.579
| 12522.864 | 1.369 | 250 | 12353 | 1303.563 | -900.093

## Sheet1 (hidden)
Nichols Federal 0994-24-21E
Nichols 0994-24-21W
Nichols 0994-24-20W
Nichols Federal 0994-24-20E
Nichols Federal 0994-24-19E
Nichols 0994-24-19W
Nichols 0994-24-18W
Nichols Federal 0994-24-18E
Nichols Federal 0994-24-17E
Nichols 0994-24-17W
Nichols 0994-24-16E
Nichols 0994-24-15E
Nichols 0994-24-16W
Nichols 0994-24-13E
Nichols 0994-24-12E
Nichols 0994-24-12W
Nichols 0994-24-11W
Nichols 0994-24-11E
Nichols 0994-24-10E
Nichols 0994-24-10W

## Lookup (hidden)
North Reference | RetunValue | Grid Type | ReturnValue | Deviation Indicator | ReturnValue
| 2 |  | 0 |  | 2
True |  | SPCS-Colorado Central-NAD27 |  | Directional
Grid |  | SPCS-Colorado Central-NAD83 |  | High Angle
|  | SPCS-Colorado North-NAD27 |  | Horizontal
SPCS-Colorado North-NAD83
SPCS-Colorado South-NAD27
SPCS-Colorado South-NAD83
UTM-Zone 12 NAD27
UTM-Zone 12 NAD83
UTM-Zone 13 NAD27
UTM-Zone 13 NAD83