## Data
Header Information | measured depth (ft) | inclination (°) | azimuth (°) | true vertical depth (ft) | northing +N/-S (ft) | easting +E/-W (ft)
Operator Name | 0 | 0 | 0 | 0 | 0 | 0 | BJU M23A FED 12A-23 496
Caerus Oil & Gas | 100 | 0 | 0 | 100 | 0 | 0 | BJU M23A FED 12B-23 496
Operator Number | 200 | 0 | 0 | 200 | 0 | 0 | BJU M23A FED 12C-23 496
86610 | 300 | 0 | 0 | 300 | 0 | 0 | BJU M23A FED 12D-23 496
Well Name and Number | 350 | 0 | 0 | 350 | 0 | 0 | BJU M23A FED 13A-23 496
BJU M23A FED 14A-23 496 | 400 | 1.5 | 280 | 399.994 | 0.114 | -0.645 | BJU M23A FED 13B-22 496
API Number (if available) | 500 | 4.5 | 280 | 499.846 | 1.022 | -5.798 | BJU M23A FED 13C-23 496
| 516.667 | 5 | 280 | 516.455 | 1.262 | -7.157 | BJU M23A FED 13D-23 496
Location: QQ SEC TWP RGE | 600 | 6.532 | 299.935 | 599.373 | 4.259 | -14.843 | BJU M23A FED 14A-23 496
W1/2 SW1/4, S23, T4S, R96W, 6th PM | 700 | 8.964 | 313.163 | 698.46 | 12.428 | -25.457 | BJU M23A FED 14D-23 496
Citing Type: Planned or Actual | 719.114 | 9.465 | 314.897 | 717.328 | 14.556 | -27.657 | BJU M23A FED 15A-23 496
Planned | 800 | 9.465 | 314.897 | 797.112 | 23.945 | -37.079 | BJU M23A FED 15B-23 496
Deviation Indicator | 900 | 9.465 | 314.897 | 895.751 | 35.553 | -48.729 | BJU M23A FED 15C-23 496
Directional | 1000 | 9.465 | 314.897 | 994.389 | 47.16 | -60.378 | BJU M23A FED 21A-23 496
North Reference | 1100 | 9.465 | 314.897 | 1093.028 | 58.768 | -72.027 | BJU M23A FED 21A-27 496
True | 1200 | 9.465 | 314.897 | 1191.666 | 70.376 | -83.677 | BJU M23A FED 21B-26 496
Grid Type | 1300 | 9.465 | 314.897 | 1290.305 | 81.984 | -95.326 | BJU M23A FED 23D-22 496
#VALUE! | 1400 | 9.465 | 314.897 | 1388.943 | 93.591 | -106.975 | BJU M23A FED 24A-22 496
| 1500 | 9.465 | 314.897 | 1487.582 | 105.199 | -118.625 | BJU M23A FED 24B-22 496
| 1600 | 9.465 | 314.897 | 1586.22 | 116.807 | -130.274 | BJU M23A FED 24C-22 496
| 1700 | 9.465 | 314.897 | 1684.859 | 128.414 | -141.924 | BJU M23A FED 24D-22 496
| 1800 | 9.465 | 314.897 | 1783.497 | 140.022 | -153.573 | BJU M23A FED 24D-23 496
| 1900 | 9.465 | 314.897 | 1882.136 | 151.63 | -165.222 | BJU M23A FED 25A-23 496
| 2000 | 9.465 | 314.897 | 1980.774 | 163.237 | -176.872 | BJU M23A FED 25B-22 496
| 2100 | 9.465 | 314.897 | 2079.413 | 174.845 | -188.521 | BJU M23A FED 25B-23 496
| 2200 | 9.465 | 314.897 | 2178.051 | 186.453 | -200.171 | BJU M23A FED 25C-22 496
| 2300 | 9.465 | 314.897 | 2276.69 | 198.06 | -211.82 | BJU M23A FED 25D-22 496
| 2400 | 9.465 | 314.897 | 2375.328 | 209.668 | -223.469
| 2500 | 9.465 | 314.897 | 2473.967 | 221.276 | -235.119
| 2600 | 9.465 | 314.897 | 2572.605 | 232.883 | -246.768
| 2700 | 9.465 | 314.897 | 2671.244 | 244.491 | -258.417
| 2800 | 9.465 | 314.897 | 2769.882 | 256.099 | -270.067
| 2900 | 9.465 | 314.897 | 2868.521 | 267.706 | -281.716
| 3000 | 9.465 | 314.897 | 2967.159 | 279.314 | -293.366
| 3100 | 9.465 | 314.897 | 3065.798 | 290.922 | -305.015
| 3200 | 9.465 | 314.897 | 3164.436 | 302.53 | -316.664
| 3300 | 9.465 | 314.897 | 3263.075 | 314.137 | -328.314
| 3400 | 9.465 | 314.897 | 3361.713 | 325.745 | -339.963
| 3500 | 9.465 | 314.897 | 3460.352 | 337.353 | -351.612
| 3600 | 9.465 | 314.897 | 3558.99 | 348.96 | -363.262
| 3700 | 9.465 | 314.897 | 3657.629 | 360.568 | -374.911
| 3800 | 9.465 | 314.897 | 3756.267 | 372.176 | -386.561
| 3900 | 9.465 | 314.897 | 3854.906 | 383.783 | -398.21
| 4000 | 9.465 | 314.897 | 3953.544 | 395.391 | -409.859
| 4100 | 9.465 | 314.897 | 4052.183 | 406.999 | -421.509
| 4200 | 9.465 | 314.897 | 4150.821 | 418.606 | -433.158
| 4300 | 9.465 | 314.897 | 4249.46 | 430.214 | -444.807
| 4400 | 9.465 | 314.897 | 4348.098 | 441.822 | -456.457
| 4500 | 9.465 | 314.897 | 4446.737 | 453.429 | -468.106
| 4600 | 9.465 | 314.897 | 4545.375 | 465.037 | -479.756
| 4700 | 9.465 | 314.897 | 4644.014 | 476.645 | -491.405
| 4800 | 9.465 | 314.897 | 4742.652 | 488.252 | -503.054
| 4900 | 9.465 | 314.897 | 4841.291 | 499.86 | -514.704
| 5000 | 9.465 | 314.897 | 4939.929 | 511.468 | -526.353
| 5100 | 9.465 | 314.897 | 5038.568 | 523.076 | -538.002
| 5200 | 9.465 | 314.897 | 5137.206 | 534.683 | -549.652
| 5300 | 9.465 | 314.897 | 5235.845 | 546.291 | -561.301
| 5400 | 9.465 | 314.897 | 5334.483 | 557.899 | -572.951
| 5500 | 9.465 | 314.897 | 5433.122 | 569.506 | -584.6
| 5600 | 9.465 | 314.897 | 5531.76 | 581.114 | -596.249
| 5700 | 9.465 | 314.897 | 5630.399 | 592.722 | -607.899
| 5800 | 9.465 | 314.897 | 5729.037 | 604.329 | -619.548
| 5900 | 9.465 | 314.897 | 5827.676 | 615.937 | -631.197
| 6000 | 9.465 | 314.897 | 5926.314 | 627.545 | -642.847
| 6100 | 9.465 | 314.897 | 6024.953 | 639.152 | -654.496
| 6200 | 9.465 | 314.897 | 6123.591 | 650.76 | -666.146
| 6300 | 9.465 | 314.897 | 6222.23 | 662.368 | -677.795
| 6400 | 9.465 | 314.897 | 6320.868 | 673.975 | -689.444
| 6500 | 9.465 | 314.897 | 6419.507 | 685.583 | -701.094
| 6600 | 9.465 | 314.897 | 6518.145 | 697.191 | -712.743
| 6700 | 9.465 | 314.897 | 6616.784 | 708.798 | -724.393
| 6800 | 9.465 | 314.897 | 6715.422 | 720.406 | -736.042
| 6900 | 9.465 | 314.897 | 6814.061 | 732.014 | -747.691
| 7000 | 9.465 | 314.897 | 6912.699 | 743.622 | -759.341
| 7100 | 9.465 | 314.897 | 7011.338 | 755.229 | -770.99
| 7200 | 9.465 | 314.897 | 7109.976 | 766.837 | -782.639
| 7300 | 9.465 | 314.897 | 7208.615 | 778.445 | -794.289
| 7400 | 9.465 | 314.897 | 7307.253 | 790.052 | -805.938
| 7500 | 9.465 | 314.897 | 7405.892 | 801.66 | -817.588
| 7600 | 9.465 | 314.897 | 7504.53 | 813.268 | -829.237
| 7700 | 9.465 | 314.897 | 7603.169 | 824.875 | -840.886
| 7800 | 9.465 | 314.897 | 7701.807 | 836.483 | -852.536
| 7883.245 | 9.465 | 314.897 | 7783.919 | 846.146 | -862.233
| 7900 | 8.963 | 314.897 | 7800.457 | 848.039 | -864.134
| 8000 | 5.963 | 314.897 | 7899.599 | 857.206 | -873.333
| 8100 | 2.963 | 314.897 | 7999.284 | 862.698 | -878.844
| 8198.76 | 0 | 0 | 8098 | 864.5 | -880.653
| 8200 | 0.019 | 250 | 8099.24 | 864.499 | -880.653
| 8290.27 | 1.373 | 250 | 8189.501 | 864.125 | -881.683
| 8300 | 1.373 | 250 | 8199.229 | 864.045 | -881.902
| 8400 | 1.373 | 250 | 8299.2 | 863.226 | -884.153
| 8500 | 1.373 | 250 | 8399.172 | 862.406 | -886.404
| 8600 | 1.373 | 250 | 8499.143 | 861.587 | -888.655
| 8700 | 1.373 | 250 | 8599.114 | 860.768 | -890.906
| 8800 | 1.373 | 250 | 8699.085 | 859.948 | -893.157
| 8900 | 1.373 | 250 | 8799.057 | 859.129 | -895.408
| 9000 | 1.373 | 250 | 8899.028 | 858.31 | -897.659
| 9100 | 1.373 | 250 | 8998.999 | 857.491 | -899.91
| 9200 | 1.373 | 250 | 9098.971 | 856.671 | -902.161
| 9300 | 1.373 | 250 | 9198.942 | 855.852 | -904.412
| 9400 | 1.373 | 250 | 9298.913 | 855.033 | -906.663
| 9500 | 1.373 | 250 | 9398.885 | 854.213 | -908.914
| 9600 | 1.373 | 250 | 9498.856 | 853.394 | -911.165
| 9700 | 1.373 | 250 | 9598.827 | 852.575 | -913.416
| 9800 | 1.373 | 250 | 9698.798 | 851.755 | -915.667
| 9900 | 1.373 | 250 | 9798.77 | 850.936 | -917.919
| 10000 | 1.373 | 250 | 9898.741 | 850.117 | -920.17
| 10100 | 1.373 | 250 | 9998.712 | 849.298 | -922.421
| 10200 | 1.373 | 250 | 10098.684 | 848.478 | -924.672
| 10300 | 1.373 | 250 | 10198.655 | 847.659 | -926.923
| 10400 | 1.373 | 250 | 10298.626 | 846.84 | -929.174
| 10500 | 1.373 | 250 | 10398.598 | 846.02 | -931.425
| 10600 | 1.373 | 250 | 10498.569 | 845.201 | -933.676
| 10700 | 1.373 | 250 | 10598.54 | 844.382 | -935.927
| 10800 | 1.373 | 250 | 10698.511 | 843.562 | -938.178
| 10900 | 1.373 | 250 | 10798.483 | 842.743 | -940.429
| 11000 | 1.373 | 250 | 10898.454 | 841.924 | -942.68
| 11100 | 1.373 | 250 | 10998.425 | 841.105 | -944.931
| 11200 | 1.373 | 250 | 11098.397 | 840.285 | -947.182
| 11300 | 1.373 | 250 | 11198.368 | 839.466 | -949.433
| 11400 | 1.373 | 250 | 11298.339 | 838.647 | -951.684
| 11500 | 1.373 | 250 | 11398.311 | 837.827 | -953.935
| 11600 | 1.373 | 250 | 11498.282 | 837.008 | -956.186
| 11700 | 1.373 | 250 | 11598.253 | 836.189 | -958.437
| 11800 | 1.373 | 250 | 11698.225 | 835.369 | -960.688
| 11900 | 1.373 | 250 | 11798.196 | 834.55 | -962.939
| 12000 | 1.373 | 250 | 11898.167 | 833.731 | -965.19
| 12100 | 1.373 | 250 | 11998.138 | 832.912 | -967.441
| 12200 | 1.373 | 250 | 12098.11 | 832.092 | -969.692
| 12300 | 1.373 | 250 | 12198.081 | 831.273 | -971.943
| 12400 | 1.373 | 250 | 12298.052 | 830.454 | -974.195
| 12418.953 | 1.373 | 250 | 12317 | 830.298 | -974.621

## Sheet1 (hidden)
Nichols Federal 0994-24-21E
Nichols 0994-24-21W
Nichols 0994-24-20W
Nichols Federal 0994-24-20E
Nichols Federal 0994-24-19E
Nichols 0994-24-19W
Nichols 0994-24-18W
Nichols Federal 0994-24-18E
Nichols Federal 0994-24-17E
Nichols 0994-24-17W
Nichols 0994-24-16E
Nichols 0994-24-15E
Nichols 0994-24-16W
Nichols 0994-24-13E
Nichols 0994-24-12E
Nichols 0994-24-12W
Nichols 0994-24-11W
Nichols 0994-24-11E
Nichols 0994-24-10E
Nichols 0994-24-10W

## Lookup (hidden)
North Reference | RetunValue | Grid Type | ReturnValue | Deviation Indicator | ReturnValue
| 2 |  | 0 |  | 2
True |  | SPCS-Colorado Central-NAD27 |  | Directional
Grid |  | SPCS-Colorado Central-NAD83 |  | High Angle
|  | SPCS-Colorado North-NAD27 |  | Horizontal
SPCS-Colorado North-NAD83
SPCS-Colorado South-NAD27
SPCS-Colorado South-NAD83
UTM-Zone 12 NAD27
UTM-Zone 12 NAD83
UTM-Zone 13 NAD27
UTM-Zone 13 NAD83