## Data
Header Information | measured depth (ft) | inclination (°) | azimuth (°) | true vertical depth (ft) | northing +N/-S (ft) | easting +E/-W (ft)
Operator Name | 0 | 0 | 293.433 | 0 | 0 | 0
NOBLE | 30 | 0 | 293.433 | 30 | 0 | 0
Operator Number | 130 | 0 | 293.433 | 130 | 0 | 0
100322 | 230 | 0 | 293.433 | 230 | 0 | 0
Well Name and Number | 330 | 0 | 293.433 | 330 | 0 | 0
BISHOP A06-740 | 430 | 0 | 293.433 | 430 | 0 | 0
API Number (if available) | 530 | 0 | 293.433 | 530 | 0 | 0
| 630 | 0 | 293.433 | 630 | 0 | 0
Location: QQ SEC TWP RGE | 730 | 0 | 293.433 | 730 | 0 | 0
NENE SEC.07-T06N-R64W | 830 | 0 | 293.433 | 830 | 0 | 0
Citing Type: Planned or Actual | 930 | 0 | 293.433 | 930 | 0 | 0
PLAN | 1030 | 0 | 293.433 | 1030 | 0 | 0
Deviation Indicator | 1130 | 0 | 293.433 | 1130 | 0 | 0
Horizontal | 1230 | 0 | 293.433 | 1230 | 0 | 0
North Reference | 1330 | 0 | 293.433 | 1330 | 0 | 0
Grid | 1430 | 0 | 293.433 | 1430 | 0 | 0
Grid Type | 1530 | 0 | 293.433 | 1530 | 0 | 0
SPCS-Colorado North-NAD83 | 1630 | 0 | 293.433 | 1630 | 0 | 0
| 1730 | 0 | 293.433 | 1730 | 0 | 0
| 1830 | 0 | 293.433 | 1830 | 0 | 0
| 1930 | 0 | 293.433 | 1930 | 0 | 0
| 2000 | 0 | 293.433 | 2000 | 0 | 0
| 2030 | 0.6 | 293.433 | 2030 | 0.06 | -0.14
| 2130 | 2.6 | 293.433 | 2129.96 | 1.17 | -2.71
| 2230 | 4.6 | 293.433 | 2229.75 | 3.67 | -8.47
| 2330 | 6.6 | 293.433 | 2329.27 | 7.55 | -17.42
| 2430 | 8.6 | 293.433 | 2428.39 | 12.81 | -29.55
| 2530 | 10.6 | 293.433 | 2526.98 | 19.44 | -44.85
| 2630 | 12.6 | 293.433 | 2624.93 | 27.44 | -63.3
| 2730 | 14.6 | 293.433 | 2722.13 | 36.79 | -84.88
| 2830 | 16.6 | 293.433 | 2818.44 | 47.48 | -109.55
| 2930 | 18.6 | 293.433 | 2913.75 | 59.5 | -137.29
| 2958.63 | 19.173 | 293.433 | 2940.84 | 63.19 | -145.79
| 3030 | 19.173 | 293.433 | 3008.25 | 72.51 | -167.3
| 3130 | 19.173 | 293.433 | 3102.7 | 85.57 | -197.43
| 3230 | 19.173 | 293.433 | 3197.16 | 98.63 | -227.57
| 3330 | 19.173 | 293.433 | 3291.61 | 111.69 | -257.7
| 3430 | 19.173 | 293.433 | 3386.06 | 124.75 | -287.83
| 3530 | 19.173 | 293.433 | 3480.52 | 137.81 | -317.97
| 3630 | 19.173 | 293.433 | 3574.97 | 150.87 | -348.1
| 3730 | 19.173 | 293.433 | 3669.42 | 163.93 | -378.23
| 3830 | 19.173 | 293.433 | 3763.88 | 176.99 | -408.36
| 3930 | 19.173 | 293.433 | 3858.33 | 190.05 | -438.5
| 4030 | 19.173 | 293.433 | 3952.78 | 203.11 | -468.63
| 4130 | 19.173 | 293.433 | 4047.24 | 216.17 | -498.76
| 4230 | 19.173 | 293.433 | 4141.69 | 229.23 | -528.9
| 4330 | 19.173 | 293.433 | 4236.14 | 242.29 | -559.03
| 4430 | 19.173 | 293.433 | 4330.6 | 255.35 | -589.16
| 4530 | 19.173 | 293.433 | 4425.05 | 268.41 | -619.3
| 4630 | 19.173 | 293.433 | 4519.5 | 281.47 | -649.43
| 4730 | 19.173 | 293.433 | 4613.96 | 294.53 | -679.56
| 4830 | 19.173 | 293.433 | 4708.41 | 307.59 | -709.69
| 4930 | 19.173 | 293.433 | 4802.86 | 320.65 | -739.83
| 5030 | 19.173 | 293.433 | 4897.32 | 333.71 | -769.96
| 5130 | 19.173 | 293.433 | 4991.77 | 346.77 | -800.09
| 5230 | 19.173 | 293.433 | 5086.22 | 359.83 | -830.23
| 5330 | 19.173 | 293.433 | 5180.68 | 372.89 | -860.36
| 5430 | 19.173 | 293.433 | 5275.13 | 385.95 | -890.49
| 5530 | 19.173 | 293.433 | 5369.59 | 399.01 | -920.63
| 5630 | 19.173 | 293.433 | 5464.04 | 412.07 | -950.76
| 5730 | 19.173 | 293.433 | 5558.49 | 425.13 | -980.89
| 5830 | 19.173 | 293.433 | 5652.95 | 438.19 | -1011.02
| 5930 | 19.173 | 293.433 | 5747.4 | 451.25 | -1041.16
| 6030 | 19.173 | 293.433 | 5841.85 | 464.31 | -1071.29
| 6130 | 19.173 | 293.433 | 5936.31 | 477.37 | -1101.42
| 6230 | 19.173 | 293.433 | 6030.76 | 490.43 | -1131.56
| 6330 | 19.173 | 293.433 | 6125.21 | 503.49 | -1161.69
| 6430 | 19.173 | 293.433 | 6219.67 | 516.55 | -1191.82
| 6530 | 19.173 | 293.433 | 6314.12 | 529.61 | -1221.95
| 6630 | 19.173 | 293.433 | 6408.57 | 542.68 | -1252.09
| 6669.72 | 19.173 | 293.433 | 6446.09 | 547.86 | -1264.06
| 6730 | 21.828 | 306.996 | 6502.58 | 558.55 | -1282.1
| 6830 | 27.977 | 322.759 | 6593.34 | 588.47 | -1311.21
| 6930 | 35.291 | 332.828 | 6678.48 | 632.94 | -1338.65
| 7030 | 43.179 | 339.711 | 6755.91 | 690.85 | -1363.76
| 7130 | 51.373 | 344.797 | 6823.72 | 760.77 | -1385.91
| 7230 | 59.741 | 348.823 | 6880.25 | 841 | -1404.56
| 7330 | 68.212 | 352.21 | 6924.09 | 929.55 | -1419.26
| 7430 | 76.745 | 355.215 | 6954.18 | 1024.25 | -1429.63
| 7530 | 85.31 | 358.015 | 6969.76 | 1122.75 | -1435.43
| 7584.68 | 90 | 359.509 | 6972 | 1177.36 | -1436.61
| 7630 | 90 | 359.509 | 6972 | 1222.67 | -1436.99
| 7730 | 90 | 359.509 | 6972 | 1322.67 | -1437.85
| 7830 | 90 | 359.509 | 6972 | 1422.66 | -1438.71
| 7930 | 90 | 359.509 | 6972 | 1522.66 | -1439.56
| 8030 | 90 | 359.509 | 6972 | 1622.66 | -1440.42
| 8130 | 90 | 359.509 | 6972 | 1722.65 | -1441.28
| 8230 | 90 | 359.509 | 6972 | 1822.65 | -1442.13
| 8330 | 90 | 359.509 | 6972 | 1922.65 | -1442.99
| 8430 | 90 | 359.509 | 6972 | 2022.64 | -1443.85
| 8530 | 90 | 359.509 | 6972 | 2122.64 | -1444.7
| 8630 | 90 | 359.509 | 6972 | 2222.64 | -1445.56
| 8730 | 90 | 359.509 | 6972 | 2322.63 | -1446.42
| 8830 | 90 | 359.509 | 6972 | 2422.63 | -1447.27
| 8930 | 90 | 359.509 | 6972 | 2522.62 | -1448.13
| 9030 | 90 | 359.509 | 6972 | 2622.62 | -1448.99
| 9130 | 90 | 359.509 | 6972 | 2722.62 | -1449.84
| 9230 | 90 | 359.509 | 6972 | 2822.61 | -1450.7
| 9330 | 90 | 359.509 | 6972 | 2922.61 | -1451.56
| 9430 | 90 | 359.509 | 6972 | 3022.61 | -1452.41
| 9530 | 90 | 359.509 | 6972 | 3122.6 | -1453.27
| 9630 | 90 | 359.509 | 6972 | 3222.6 | -1454.13
| 9730 | 90 | 359.509 | 6972 | 3322.6 | -1454.98
| 9830 | 90 | 359.509 | 6972 | 3422.59 | -1455.84
| 9930 | 90 | 359.509 | 6972 | 3522.59 | -1456.7
| 10030 | 90 | 359.509 | 6972 | 3622.58 | -1457.55
| 10130 | 90 | 359.509 | 6972 | 3722.58 | -1458.41
| 10230 | 90 | 359.509 | 6972 | 3822.58 | -1459.27
| 10330 | 90 | 359.509 | 6972 | 3922.57 | -1460.12
| 10430 | 90 | 359.509 | 6972 | 4022.57 | -1460.98
| 10530 | 90 | 359.509 | 6972 | 4122.57 | -1461.84
| 10630 | 90 | 359.509 | 6972 | 4222.56 | -1462.7
| 10730 | 90 | 359.509 | 6972 | 4322.56 | -1463.55
| 10830 | 90 | 359.509 | 6972 | 4422.55 | -1464.41
| 10930 | 90 | 359.509 | 6972 | 4522.55 | -1465.27
| 11030 | 90 | 359.509 | 6972 | 4622.55 | -1466.12
| 11130 | 90 | 359.509 | 6972 | 4722.54 | -1466.98
| 11230 | 90 | 359.509 | 6972 | 4822.54 | -1467.84
| 11330 | 90 | 359.509 | 6972 | 4922.54 | -1468.69
| 11430 | 90 | 359.509 | 6972 | 5022.53 | -1469.55
| 11530 | 90 | 359.509 | 6972 | 5122.53 | -1470.41
| 11630 | 90 | 359.509 | 6972 | 5222.53 | -1471.26
| 11730 | 90 | 359.509 | 6972 | 5322.52 | -1472.12
| 11830 | 90 | 359.509 | 6972 | 5422.52 | -1472.98
| 11930 | 90 | 359.509 | 6972 | 5522.51 | -1473.83
| 12030 | 90 | 359.509 | 6972 | 5622.51 | -1474.69
| 12130 | 90 | 359.509 | 6972 | 5722.51 | -1475.55
| 12230 | 90 | 359.509 | 6972 | 5822.5 | -1476.4
| 12330 | 90 | 359.509 | 6972 | 5922.5 | -1477.26
| 12430 | 90 | 359.509 | 6972 | 6022.5 | -1478.12
| 12530 | 90 | 359.509 | 6972 | 6122.49 | -1478.97
| 12630 | 90 | 359.509 | 6972 | 6222.49 | -1479.83
| 12730 | 90 | 359.509 | 6972 | 6322.48 | -1480.69
| 12830 | 90 | 359.509 | 6972 | 6422.48 | -1481.54
| 12930 | 90 | 359.509 | 6972 | 6522.48 | -1482.4
| 13030 | 90 | 359.509 | 6972 | 6622.47 | -1483.26
| 13130 | 90 | 359.509 | 6972 | 6722.47 | -1484.11
| 13230 | 90 | 359.509 | 6972 | 6822.47 | -1484.97
| 13330 | 90 | 359.509 | 6972 | 6922.46 | -1485.83
| 13430 | 90 | 359.509 | 6972 | 7022.46 | -1486.68
| 13530 | 90 | 359.509 | 6972 | 7122.46 | -1487.54
| 13630 | 90 | 359.509 | 6972 | 7222.45 | -1488.4
| 13730 | 90 | 359.509 | 6972 | 7322.45 | -1489.25
| 13830 | 90 | 359.509 | 6972 | 7422.44 | -1490.11
| 13930 | 90 | 359.509 | 6972 | 7522.44 | -1490.97
| 14030 | 90 | 359.509 | 6972 | 7622.44 | -1491.82
| 14130 | 90 | 359.509 | 6972 | 7722.43 | -1492.68
| 14230 | 90 | 359.509 | 6972 | 7822.43 | -1493.54
| 14330 | 90 | 359.509 | 6972 | 7922.43 | -1494.39
| 14430 | 90 | 359.509 | 6972 | 8022.42 | -1495.25
| 14530 | 90 | 359.509 | 6972 | 8122.42 | -1496.11
| 14630 | 90 | 359.509 | 6972 | 8222.42 | -1496.96
| 14730 | 90 | 359.509 | 6972 | 8322.41 | -1497.82
| 14830 | 90 | 359.509 | 6972 | 8422.41 | -1498.68
| 14930 | 90 | 359.509 | 6972 | 8522.4 | -1499.53
| 15030 | 90 | 359.509 | 6972 | 8622.4 | -1500.39
| 15130 | 90 | 359.509 | 6972 | 8722.4 | -1501.25
| 15230 | 90 | 359.509 | 6972 | 8822.39 | -1502.1
| 15330 | 90 | 359.509 | 6972 | 8922.39 | -1502.96
| 15430 | 90 | 359.509 | 6972 | 9022.39 | -1503.82
| 15530 | 90 | 359.509 | 6972 | 9122.38 | -1504.67
| 15630 | 90 | 359.509 | 6972 | 9222.38 | -1505.53
| 15730 | 90 | 359.509 | 6972 | 9322.37 | -1506.39
| 15830 | 90 | 359.509 | 6972 | 9422.37 | -1507.24
| 15930 | 90 | 359.509 | 6972 | 9522.37 | -1508.1
| 16030 | 90 | 359.509 | 6972 | 9622.36 | -1508.96
| 16130 | 90 | 359.509 | 6972 | 9722.36 | -1509.81
| 16230 | 90 | 359.509 | 6972 | 9822.36 | -1510.67
| 16330 | 90 | 359.509 | 6972 | 9922.35 | -1511.53
| 16430 | 90 | 359.509 | 6972 | 10022.35 | -1512.38
| 16530 | 90 | 359.509 | 6972 | 10122.35 | -1513.24
| 16630 | 90 | 359.509 | 6972 | 10222.34 | -1514.1
| 16730 | 90 | 359.509 | 6972 | 10322.34 | -1514.95
| 16830 | 90 | 359.509 | 6972 | 10422.33 | -1515.81
| 16930 | 90 | 359.509 | 6972 | 10522.33 | -1516.67
| 17030 | 90 | 359.509 | 6972 | 10622.33 | -1517.52
| 17130 | 90 | 359.509 | 6972 | 10722.32 | -1518.38
| 17230 | 90 | 359.509 | 6972 | 10822.32 | -1519.24
| 17330 | 90 | 359.509 | 6972 | 10922.32 | -1520.09
| 17430 | 90 | 359.509 | 6972 | 11022.31 | -1520.95
| 17530 | 90 | 359.509 | 6972 | 11122.31 | -1521.81
| 17630 | 90 | 359.509 | 6972 | 11222.31 | -1522.66
| 17730 | 90 | 359.509 | 6972 | 11322.3 | -1523.52
| 17754.07 | 90 | 359.509 | 6972 | 11346.37 | -1523.73

## Lookup (hidden)
North Reference | RetunValue | Grid Type | ReturnValue | Deviation Indicator | ReturnValue
| 3 |  | 5 |  | 4
True |  | SPCS-Colorado Central-NAD27 |  | Directional
Grid |  | SPCS-Colorado Central-NAD83 |  | High Angle
|  | SPCS-Colorado North-NAD27 |  | Horizontal
SPCS-Colorado North-NAD83
SPCS-Colorado South-NAD27
SPCS-Colorado South-NAD83
UTM-Zone 12 NAD27
UTM-Zone 12 NAD83
UTM-Zone 13 NAD27
UTM-Zone 13 NAD83