## Data
Header Information | measured depth (ft) | inclination (°) | azimuth (°) | true vertical depth (ft) | northing +N/-S (ft) | easting +E/-W (ft)
Operator Name | 0 | 0 | 306.776 | 0 | 0 | 0
NOBLE | 30 | 0 | 306.776 | 30 | 0 | 0
Operator Number | 130 | 0 | 306.776 | 130 | 0 | 0
100322 | 230 | 0 | 306.776 | 230 | 0 | 0
Well Name and Number | 330 | 0 | 306.776 | 330 | 0 | 0
BISHOP A06-731 | 430 | 0 | 306.776 | 430 | 0 | 0
API Number (if available) | 530 | 0 | 306.776 | 530 | 0 | 0
| 630 | 0 | 306.776 | 630 | 0 | 0
Location: QQ SEC TWP RGE | 730 | 0 | 306.776 | 730 | 0 | 0
NENE SEC.07-T06N-R64W | 830 | 0 | 306.776 | 830 | 0 | 0
Citing Type: Planned or Actual | 930 | 0 | 306.776 | 930 | 0 | 0
PLAN | 1030 | 0 | 306.776 | 1030 | 0 | 0
Deviation Indicator | 1130 | 0 | 306.776 | 1130 | 0 | 0
Horizontal | 1230 | 0 | 306.776 | 1230 | 0 | 0
North Reference | 1330 | 0 | 306.776 | 1330 | 0 | 0
Grid | 1430 | 0 | 306.776 | 1430 | 0 | 0
Grid Type | 1530 | 0 | 306.776 | 1530 | 0 | 0
SPCS-Colorado North-NAD83 | 1630 | 0 | 306.776 | 1630 | 0 | 0
| 1730 | 0 | 306.776 | 1730 | 0 | 0
| 1830 | 0 | 306.776 | 1830 | 0 | 0
| 1930 | 0 | 306.776 | 1930 | 0 | 0
| 2000 | 0 | 306.776 | 2000 | 0 | 0
| 2030 | 0.6 | 306.776 | 2030 | 0.09 | -0.13
| 2130 | 2.6 | 306.776 | 2129.96 | 1.77 | -2.36
| 2230 | 4.6 | 306.776 | 2229.75 | 5.52 | -7.39
| 2330 | 6.6 | 306.776 | 2329.27 | 11.37 | -15.21
| 2430 | 8.6 | 306.776 | 2428.39 | 19.28 | -25.8
| 2530 | 10.6 | 306.776 | 2526.98 | 29.27 | -39.16
| 2630 | 12.6 | 306.776 | 2624.93 | 41.31 | -55.26
| 2651.94 | 13.039 | 306.776 | 2646.33 | 44.22 | -59.16
| 2730 | 13.039 | 306.776 | 2722.37 | 54.76 | -73.27
| 2830 | 13.039 | 306.776 | 2819.8 | 68.27 | -91.34
| 2930 | 13.039 | 306.776 | 2917.22 | 81.78 | -109.41
| 3030 | 13.039 | 306.776 | 3014.64 | 95.29 | -127.48
| 3130 | 13.039 | 306.776 | 3112.06 | 108.79 | -145.55
| 3230 | 13.039 | 306.776 | 3209.48 | 122.3 | -163.62
| 3330 | 13.039 | 306.776 | 3306.91 | 135.81 | -181.69
| 3430 | 13.039 | 306.776 | 3404.33 | 149.31 | -199.76
| 3530 | 13.039 | 306.776 | 3501.75 | 162.82 | -217.84
| 3630 | 13.039 | 306.776 | 3599.17 | 176.33 | -235.91
| 3730 | 13.039 | 306.776 | 3696.59 | 189.84 | -253.98
| 3830 | 13.039 | 306.776 | 3794.01 | 203.34 | -272.05
| 3930 | 13.039 | 306.776 | 3891.44 | 216.85 | -290.12
| 4030 | 13.039 | 306.776 | 3988.86 | 230.36 | -308.19
| 4130 | 13.039 | 306.776 | 4086.28 | 243.86 | -326.26
| 4230 | 13.039 | 306.776 | 4183.7 | 257.37 | -344.33
| 4330 | 13.039 | 306.776 | 4281.12 | 270.88 | -362.4
| 4430 | 13.039 | 306.776 | 4378.54 | 284.39 | -380.47
| 4530 | 13.039 | 306.776 | 4475.97 | 297.89 | -398.55
| 4630 | 13.039 | 306.776 | 4573.39 | 311.4 | -416.62
| 4730 | 13.039 | 306.776 | 4670.81 | 324.91 | -434.69
| 4830 | 13.039 | 306.776 | 4768.23 | 338.41 | -452.76
| 4930 | 13.039 | 306.776 | 4865.65 | 351.92 | -470.83
| 5030 | 13.039 | 306.776 | 4963.07 | 365.43 | -488.9
| 5130 | 13.039 | 306.776 | 5060.5 | 378.94 | -506.97
| 5230 | 13.039 | 306.776 | 5157.92 | 392.44 | -525.04
| 5330 | 13.039 | 306.776 | 5255.34 | 405.95 | -543.11
| 5430 | 13.039 | 306.776 | 5352.76 | 419.46 | -561.18
| 5530 | 13.039 | 306.776 | 5450.18 | 432.97 | -579.26
| 5630 | 13.039 | 306.776 | 5547.61 | 446.47 | -597.33
| 5730 | 13.039 | 306.776 | 5645.03 | 459.98 | -615.4
| 5830 | 13.039 | 306.776 | 5742.45 | 473.49 | -633.47
| 5930 | 13.039 | 306.776 | 5839.87 | 486.99 | -651.54
| 6030 | 13.039 | 306.776 | 5937.29 | 500.5 | -669.61
| 6130 | 13.039 | 306.776 | 6034.71 | 514.01 | -687.68
| 6230 | 13.039 | 306.776 | 6132.14 | 527.52 | -705.75
| 6330 | 13.039 | 306.776 | 6229.56 | 541.02 | -723.82
| 6430 | 13.039 | 306.776 | 6326.98 | 554.53 | -741.89
| 6476.77 | 13.039 | 306.776 | 6372.54 | 560.85 | -750.35
| 6530 | 16.346 | 320.56 | 6424.04 | 570.23 | -759.92
| 6630 | 23.926 | 334.934 | 6517.92 | 599.53 | -777.49
| 6730 | 32.215 | 342.465 | 6606.1 | 643.4 | -794.14
| 6830 | 40.782 | 347.133 | 6686.43 | 700.78 | -809.48
| 6930 | 49.481 | 350.404 | 6756.92 | 770.24 | -823.11
| 7030 | 58.25 | 352.916 | 6815.84 | 850.07 | -834.72
| 7130 | 67.06 | 354.99 | 6861.73 | 938.32 | -844
| 7230 | 75.894 | 356.808 | 6893.47 | 1032.8 | -850.74
| 7330 | 84.741 | 358.489 | 6910.27 | 1131.19 | -854.76
| 7389.42 | 90 | 359.461 | 6913 | 1190.52 | -855.82
| 7430 | 90 | 359.461 | 6913 | 1231.09 | -856.2
| 7530 | 90 | 359.461 | 6913 | 1331.09 | -857.14
| 7630 | 90 | 359.461 | 6913 | 1431.09 | -858.08
| 7730 | 90 | 359.461 | 6913 | 1531.08 | -859.03
| 7830 | 90 | 359.461 | 6913 | 1631.08 | -859.97
| 7930 | 90 | 359.461 | 6913 | 1731.07 | -860.91
| 8030 | 90 | 359.461 | 6913 | 1831.07 | -861.85
| 8130 | 90 | 359.461 | 6913 | 1931.06 | -862.79
| 8230 | 90 | 359.461 | 6913 | 2031.06 | -863.73
| 8330 | 90 | 359.461 | 6913 | 2131.05 | -864.67
| 8430 | 90 | 359.461 | 6913 | 2231.05 | -865.61
| 8530 | 90 | 359.461 | 6913 | 2331.05 | -866.56
| 8630 | 90 | 359.461 | 6913 | 2431.04 | -867.5
| 8730 | 90 | 359.461 | 6913 | 2531.04 | -868.44
| 8830 | 90 | 359.461 | 6913 | 2631.03 | -869.38
| 8930 | 90 | 359.461 | 6913 | 2731.03 | -870.32
| 9030 | 90 | 359.461 | 6913 | 2831.02 | -871.26
| 9130 | 90 | 359.461 | 6913 | 2931.02 | -872.2
| 9230 | 90 | 359.461 | 6913 | 3031.01 | -873.15
| 9330 | 90 | 359.461 | 6913 | 3131.01 | -874.09
| 9430 | 90 | 359.461 | 6913 | 3231.01 | -875.03
| 9530 | 90 | 359.461 | 6913 | 3331 | -875.97
| 9630 | 90 | 359.461 | 6913 | 3431 | -876.91
| 9730 | 90 | 359.461 | 6913 | 3530.99 | -877.85
| 9830 | 90 | 359.461 | 6913 | 3630.99 | -878.79
| 9930 | 90 | 359.461 | 6913 | 3730.98 | -879.74
| 10030 | 90 | 359.461 | 6913 | 3830.98 | -880.68
| 10130 | 90 | 359.461 | 6913 | 3930.97 | -881.62
| 10230 | 90 | 359.461 | 6913 | 4030.97 | -882.56
| 10330 | 90 | 359.461 | 6913 | 4130.97 | -883.5
| 10430 | 90 | 359.461 | 6913 | 4230.96 | -884.44
| 10530 | 90 | 359.461 | 6913 | 4330.96 | -885.38
| 10630 | 90 | 359.461 | 6913 | 4430.95 | -886.33
| 10730 | 90 | 359.461 | 6913 | 4530.95 | -887.27
| 10830 | 90 | 359.461 | 6913 | 4630.94 | -888.21
| 10930 | 90 | 359.461 | 6913 | 4730.94 | -889.15
| 11030 | 90 | 359.461 | 6913 | 4830.93 | -890.09
| 11130 | 90 | 359.461 | 6913 | 4930.93 | -891.03
| 11230 | 90 | 359.461 | 6913 | 5030.93 | -891.97
| 11330 | 90 | 359.461 | 6913 | 5130.92 | -892.92
| 11430 | 90 | 359.461 | 6913 | 5230.92 | -893.86
| 11530 | 90 | 359.461 | 6913 | 5330.91 | -894.8
| 11630 | 90 | 359.461 | 6913 | 5430.91 | -895.74
| 11730 | 90 | 359.461 | 6913 | 5530.9 | -896.68
| 11830 | 90 | 359.461 | 6913 | 5630.9 | -897.62
| 11930 | 90 | 359.461 | 6913 | 5730.89 | -898.56
| 12030 | 90 | 359.461 | 6913 | 5830.89 | -899.51
| 12130 | 90 | 359.461 | 6913 | 5930.89 | -900.45
| 12230 | 90 | 359.461 | 6913 | 6030.88 | -901.39
| 12330 | 90 | 359.461 | 6913 | 6130.88 | -902.33
| 12430 | 90 | 359.461 | 6913 | 6230.87 | -903.27
| 12530 | 90 | 359.461 | 6913 | 6330.87 | -904.21
| 12630 | 90 | 359.461 | 6913 | 6430.86 | -905.15
| 12730 | 90 | 359.461 | 6913 | 6530.86 | -906.1
| 12830 | 90 | 359.461 | 6913 | 6630.85 | -907.04
| 12930 | 90 | 359.461 | 6913 | 6730.85 | -907.98
| 13030 | 90 | 359.461 | 6913 | 6830.85 | -908.92
| 13130 | 90 | 359.461 | 6913 | 6930.84 | -909.86
| 13230 | 90 | 359.461 | 6913 | 7030.84 | -910.8
| 13330 | 90 | 359.461 | 6913 | 7130.83 | -911.74
| 13430 | 90 | 359.461 | 6913 | 7230.83 | -912.69
| 13530 | 90 | 359.461 | 6913 | 7330.82 | -913.63
| 13630 | 90 | 359.461 | 6913 | 7430.82 | -914.57
| 13730 | 90 | 359.461 | 6913 | 7530.81 | -915.51
| 13830 | 90 | 359.461 | 6913 | 7630.81 | -916.45
| 13930 | 90 | 359.461 | 6913 | 7730.81 | -917.39
| 14030 | 90 | 359.461 | 6913 | 7830.8 | -918.33
| 14130 | 90 | 359.461 | 6913 | 7930.8 | -919.27
| 14230 | 90 | 359.461 | 6913 | 8030.79 | -920.22
| 14330 | 90 | 359.461 | 6913 | 8130.79 | -921.16
| 14430 | 90 | 359.461 | 6913 | 8230.78 | -922.1
| 14530 | 90 | 359.461 | 6913 | 8330.78 | -923.04
| 14630 | 90 | 359.461 | 6913 | 8430.77 | -923.98
| 14730 | 90 | 359.461 | 6913 | 8530.77 | -924.92
| 14830 | 90 | 359.461 | 6913 | 8630.77 | -925.86
| 14930 | 90 | 359.461 | 6913 | 8730.76 | -926.81
| 15030 | 90 | 359.461 | 6913 | 8830.76 | -927.75
| 15130 | 90 | 359.461 | 6913 | 8930.75 | -928.69
| 15230 | 90 | 359.461 | 6913 | 9030.75 | -929.63
| 15330 | 90 | 359.461 | 6913 | 9130.74 | -930.57
| 15430 | 90 | 359.461 | 6913 | 9230.74 | -931.51
| 15530 | 90 | 359.461 | 6913 | 9330.74 | -932.45
| 15630 | 90 | 359.461 | 6913 | 9430.73 | -933.4
| 15730 | 90 | 359.461 | 6913 | 9530.73 | -934.34
| 15830 | 90 | 359.461 | 6913 | 9630.72 | -935.28
| 15930 | 90 | 359.461 | 6913 | 9730.72 | -936.22
| 16030 | 90 | 359.461 | 6913 | 9830.71 | -937.16
| 16130 | 90 | 359.461 | 6913 | 9930.71 | -938.1
| 16230 | 90 | 359.461 | 6913 | 10030.7 | -939.04
| 16330 | 90 | 359.461 | 6913 | 10130.7 | -939.99
| 16430 | 90 | 359.461 | 6913 | 10230.7 | -940.93
| 16530 | 90 | 359.461 | 6913 | 10330.69 | -941.87
| 16630 | 90 | 359.461 | 6913 | 10430.69 | -942.81
| 16730 | 90 | 359.461 | 6913 | 10530.68 | -943.75
| 16830 | 90 | 359.461 | 6913 | 10630.68 | -944.69
| 16930 | 90 | 359.461 | 6913 | 10730.67 | -945.63
| 17030 | 90 | 359.461 | 6913 | 10830.67 | -946.58
| 17130 | 90 | 359.461 | 6913 | 10930.66 | -947.52
| 17230 | 90 | 359.461 | 6913 | 11030.66 | -948.46
| 17330 | 90 | 359.461 | 6913 | 11130.66 | -949.4
| 17430 | 90 | 359.461 | 6913 | 11230.65 | -950.34
| 17530 | 90 | 359.461 | 6913 | 11330.65 | -951.28
| 17559.93 | 90 | 359.461 | 6913 | 11360.57 | -951.56

## Lookup (hidden)
North Reference | RetunValue | Grid Type | ReturnValue | Deviation Indicator | ReturnValue
| 3 |  | 5 |  | 4
True |  | SPCS-Colorado Central-NAD27 |  | Directional
Grid |  | SPCS-Colorado Central-NAD83 |  | High Angle
|  | SPCS-Colorado North-NAD27 |  | Horizontal
SPCS-Colorado North-NAD83
SPCS-Colorado South-NAD27
SPCS-Colorado South-NAD83
UTM-Zone 12 NAD27
UTM-Zone 12 NAD83
UTM-Zone 13 NAD27
UTM-Zone 13 NAD83