## Data
Header Information | measured depth (ft) | inclination (°) | azimuth (°) | true vertical depth (ft) | northing +N/-S (ft) | easting +E/-W (ft)
Operator Name | 0 | 0 | 25.378 | 0 | 0 | 0
NOBLE | 30 | 0 | 25.378 | 30 | 0 | 0
Operator Number | 130 | 0 | 25.378 | 130 | 0 | 0
100322 | 230 | 0 | 25.378 | 230 | 0 | 0
Well Name and Number | 330 | 0 | 25.378 | 330 | 0 | 0
BISHOP A06-712 | 430 | 0 | 25.378 | 430 | 0 | 0
API Number (if available) | 530 | 0 | 25.378 | 530 | 0 | 0
| 630 | 0 | 25.378 | 630 | 0 | 0
Location: QQ SEC TWP RGE | 730 | 0 | 25.378 | 730 | 0 | 0
NENE SEC.07-T06N-R64W | 830 | 0 | 25.378 | 830 | 0 | 0
Citing Type: Planned or Actual | 930 | 0 | 25.378 | 930 | 0 | 0
PLAN | 1030 | 0 | 25.378 | 1030 | 0 | 0
Deviation Indicator | 1130 | 0 | 25.378 | 1130 | 0 | 0
Horizontal | 1230 | 0 | 25.378 | 1230 | 0 | 0
North Reference | 1330 | 0 | 25.378 | 1330 | 0 | 0
Grid | 1430 | 0 | 25.378 | 1430 | 0 | 0
Grid Type | 1530 | 0 | 25.378 | 1530 | 0 | 0
SPCS-Colorado North-NAD83 | 1630 | 0 | 25.378 | 1630 | 0 | 0
| 1730 | 0 | 25.378 | 1730 | 0 | 0
| 1830 | 0 | 25.378 | 1830 | 0 | 0
| 1930 | 0 | 25.378 | 1930 | 0 | 0
| 2000 | 0 | 25.378 | 2000 | 0 | 0
| 2030 | 0.6 | 25.378 | 2030 | 0.14 | 0.07
| 2130 | 2.6 | 25.378 | 2129.96 | 2.66 | 1.26
| 2230 | 4.6 | 25.378 | 2229.75 | 8.34 | 3.95
| 2330 | 6.6 | 25.378 | 2329.27 | 17.15 | 8.14
| 2430 | 8.6 | 25.378 | 2428.39 | 29.1 | 13.8
| 2444.77 | 8.895 | 25.378 | 2442.99 | 31.13 | 14.77
| 2530 | 8.895 | 25.378 | 2527.19 | 43.04 | 20.42
| 2630 | 8.895 | 25.378 | 2625.99 | 57.01 | 27.04
| 2730 | 8.895 | 25.378 | 2724.78 | 70.98 | 33.67
| 2830 | 8.895 | 25.378 | 2823.58 | 84.95 | 40.3
| 2930 | 8.895 | 25.378 | 2922.38 | 98.92 | 46.93
| 3030 | 8.895 | 25.378 | 3021.18 | 112.89 | 53.55
| 3130 | 8.895 | 25.378 | 3119.97 | 126.87 | 60.18
| 3230 | 8.895 | 25.378 | 3218.77 | 140.84 | 66.81
| 3330 | 8.895 | 25.378 | 3317.57 | 154.81 | 73.43
| 3430 | 8.895 | 25.378 | 3416.37 | 168.78 | 80.06
| 3530 | 8.895 | 25.378 | 3515.16 | 182.75 | 86.69
| 3630 | 8.895 | 25.378 | 3613.96 | 196.72 | 93.32
| 3730 | 8.895 | 25.378 | 3712.76 | 210.69 | 99.94
| 3830 | 8.895 | 25.378 | 3811.55 | 224.66 | 106.57
| 3930 | 8.895 | 25.378 | 3910.35 | 238.63 | 113.2
| 4030 | 8.895 | 25.378 | 4009.15 | 252.61 | 119.83
| 4130 | 8.895 | 25.378 | 4107.95 | 266.58 | 126.45
| 4230 | 8.895 | 25.378 | 4206.74 | 280.55 | 133.08
| 4330 | 8.895 | 25.378 | 4305.54 | 294.52 | 139.71
| 4430 | 8.895 | 25.378 | 4404.34 | 308.49 | 146.33
| 4530 | 8.895 | 25.378 | 4503.13 | 322.46 | 152.96
| 4630 | 8.895 | 25.378 | 4601.93 | 336.43 | 159.59
| 4730 | 8.895 | 25.378 | 4700.73 | 350.4 | 166.22
| 4830 | 8.895 | 25.378 | 4799.53 | 364.37 | 172.84
| 4930 | 8.895 | 25.378 | 4898.32 | 378.35 | 179.47
| 5030 | 8.895 | 25.378 | 4997.12 | 392.32 | 186.1
| 5130 | 8.895 | 25.378 | 5095.92 | 406.29 | 192.73
| 5230 | 8.895 | 25.378 | 5194.71 | 420.26 | 199.35
| 5330 | 8.895 | 25.378 | 5293.51 | 434.23 | 205.98
| 5430 | 8.895 | 25.378 | 5392.31 | 448.2 | 212.61
| 5530 | 8.895 | 25.378 | 5491.11 | 462.17 | 219.24
| 5630 | 8.895 | 25.378 | 5589.9 | 476.14 | 225.86
| 5730 | 8.895 | 25.378 | 5688.7 | 490.11 | 232.49
| 5830 | 8.895 | 25.378 | 5787.5 | 504.09 | 239.12
| 5930 | 8.895 | 25.378 | 5886.3 | 518.06 | 245.74
| 6030 | 8.895 | 25.378 | 5985.09 | 532.03 | 252.37
| 6130 | 8.895 | 25.378 | 6083.89 | 546 | 259
| 6230 | 8.895 | 25.378 | 6182.69 | 559.97 | 265.63
| 6330 | 8.895 | 25.378 | 6281.48 | 573.94 | 272.25
| 6416.69 | 8.895 | 25.378 | 6367.14 | 586.05 | 278
| 6430 | 9.983 | 22.317 | 6380.26 | 588.05 | 278.88
| 6530 | 18.591 | 11.14 | 6477.09 | 611.76 | 285.26
| 6630 | 27.446 | 6.959 | 6569.05 | 650.35 | 291.15
| 6730 | 36.369 | 4.712 | 6653.85 | 702.89 | 296.39
| 6830 | 45.319 | 3.256 | 6729.43 | 768.06 | 300.85
| 6930 | 54.283 | 2.193 | 6793.91 | 844.28 | 304.43
| 7030 | 63.253 | 1.346 | 6845.71 | 929.66 | 307.04
| 7130 | 72.229 | 0.624 | 6883.55 | 1022.1 | 308.61
| 7230 | 81.206 | 359.972 | 6906.5 | 1119.32 | 309.1
| 7327.94 | 90 | 359.364 | 6914 | 1216.87 | 308.53
| 7330 | 90 | 359.364 | 6914 | 1218.93 | 308.51
| 7430 | 90 | 359.364 | 6914 | 1318.93 | 307.4
| 7530 | 90 | 359.364 | 6914 | 1418.92 | 306.29
| 7630 | 90 | 359.364 | 6914 | 1518.92 | 305.18
| 7730 | 90 | 359.364 | 6914 | 1618.91 | 304.07
| 7830 | 90 | 359.364 | 6914 | 1718.9 | 302.96
| 7930 | 90 | 359.364 | 6914 | 1818.9 | 301.85
| 8030 | 90 | 359.364 | 6914 | 1918.89 | 300.74
| 8130 | 90 | 359.364 | 6914 | 2018.89 | 299.63
| 8230 | 90 | 359.364 | 6914 | 2118.88 | 298.52
| 8330 | 90 | 359.364 | 6914 | 2218.87 | 297.4
| 8430 | 90 | 359.364 | 6914 | 2318.87 | 296.29
| 8530 | 90 | 359.364 | 6914 | 2418.86 | 295.18
| 8630 | 90 | 359.364 | 6914 | 2518.85 | 294.07
| 8730 | 90 | 359.364 | 6914 | 2618.85 | 292.96
| 8830 | 90 | 359.364 | 6914 | 2718.84 | 291.85
| 8930 | 90 | 359.364 | 6914 | 2818.84 | 290.74
| 9030 | 90 | 359.364 | 6914 | 2918.83 | 289.63
| 9130 | 90 | 359.364 | 6914 | 3018.82 | 288.52
| 9230 | 90 | 359.364 | 6914 | 3118.82 | 287.41
| 9330 | 90 | 359.364 | 6914 | 3218.81 | 286.3
| 9430 | 90 | 359.364 | 6914 | 3318.81 | 285.19
| 9530 | 90 | 359.364 | 6914 | 3418.8 | 284.08
| 9630 | 90 | 359.364 | 6914 | 3518.79 | 282.96
| 9730 | 90 | 359.364 | 6914 | 3618.79 | 281.85
| 9830 | 90 | 359.364 | 6914 | 3718.78 | 280.74
| 9930 | 90 | 359.364 | 6914 | 3818.77 | 279.63
| 10030 | 90 | 359.364 | 6914 | 3918.77 | 278.52
| 10130 | 90 | 359.364 | 6914 | 4018.76 | 277.41
| 10230 | 90 | 359.364 | 6914 | 4118.76 | 276.3
| 10330 | 90 | 359.364 | 6914 | 4218.75 | 275.19
| 10430 | 90 | 359.364 | 6914 | 4318.74 | 274.08
| 10530 | 90 | 359.364 | 6914 | 4418.74 | 272.97
| 10630 | 90 | 359.364 | 6914 | 4518.73 | 271.86
| 10730 | 90 | 359.364 | 6914 | 4618.73 | 270.75
| 10830 | 90 | 359.364 | 6914 | 4718.72 | 269.64
| 10930 | 90 | 359.364 | 6914 | 4818.71 | 268.53
| 11030 | 90 | 359.364 | 6914 | 4918.71 | 267.41
| 11130 | 90 | 359.364 | 6914 | 5018.7 | 266.3
| 11230 | 90 | 359.364 | 6914 | 5118.69 | 265.19
| 11330 | 90 | 359.364 | 6914 | 5218.69 | 264.08
| 11430 | 90 | 359.364 | 6914 | 5318.68 | 262.97
| 11530 | 90 | 359.364 | 6914 | 5418.68 | 261.86
| 11630 | 90 | 359.364 | 6914 | 5518.67 | 260.75
| 11730 | 90 | 359.364 | 6914 | 5618.66 | 259.64
| 11830 | 90 | 359.364 | 6914 | 5718.66 | 258.53
| 11930 | 90 | 359.364 | 6914 | 5818.65 | 257.42
| 12030 | 90 | 359.364 | 6914 | 5918.64 | 256.31
| 12130 | 90 | 359.364 | 6914 | 6018.64 | 255.2
| 12230 | 90 | 359.364 | 6914 | 6118.63 | 254.09
| 12330 | 90 | 359.364 | 6914 | 6218.63 | 252.97
| 12430 | 90 | 359.364 | 6914 | 6318.62 | 251.86
| 12530 | 90 | 359.364 | 6914 | 6418.61 | 250.75
| 12630 | 90 | 359.364 | 6914 | 6518.61 | 249.64
| 12730 | 90 | 359.364 | 6914 | 6618.6 | 248.53
| 12830 | 90 | 359.364 | 6914 | 6718.6 | 247.42
| 12930 | 90 | 359.364 | 6914 | 6818.59 | 246.31
| 13030 | 90 | 359.364 | 6914 | 6918.58 | 245.2
| 13130 | 90 | 359.364 | 6914 | 7018.58 | 244.09
| 13230 | 90 | 359.364 | 6914 | 7118.57 | 242.98
| 13330 | 90 | 359.364 | 6914 | 7218.56 | 241.87
| 13430 | 90 | 359.364 | 6914 | 7318.56 | 240.76
| 13530 | 90 | 359.364 | 6914 | 7418.55 | 239.65
| 13630 | 90 | 359.364 | 6914 | 7518.55 | 238.54
| 13730 | 90 | 359.364 | 6914 | 7618.54 | 237.42
| 13830 | 90 | 359.364 | 6914 | 7718.53 | 236.31
| 13930 | 90 | 359.364 | 6914 | 7818.53 | 235.2
| 14030 | 90 | 359.364 | 6914 | 7918.52 | 234.09
| 14130 | 90 | 359.364 | 6914 | 8018.52 | 232.98
| 14230 | 90 | 359.364 | 6914 | 8118.51 | 231.87
| 14330 | 90 | 359.364 | 6914 | 8218.5 | 230.76
| 14430 | 90 | 359.364 | 6914 | 8318.5 | 229.65
| 14530 | 90 | 359.364 | 6914 | 8418.49 | 228.54
| 14630 | 90 | 359.364 | 6914 | 8518.48 | 227.43
| 14730 | 90 | 359.364 | 6914 | 8618.48 | 226.32
| 14830 | 90 | 359.364 | 6914 | 8718.47 | 225.21
| 14930 | 90 | 359.364 | 6914 | 8818.47 | 224.1
| 15030 | 90 | 359.364 | 6914 | 8918.46 | 222.98
| 15130 | 90 | 359.364 | 6914 | 9018.45 | 221.87
| 15230 | 90 | 359.364 | 6914 | 9118.45 | 220.76
| 15330 | 90 | 359.364 | 6914 | 9218.44 | 219.65
| 15430 | 90 | 359.364 | 6914 | 9318.44 | 218.54
| 15530 | 90 | 359.364 | 6914 | 9418.43 | 217.43
| 15630 | 90 | 359.364 | 6914 | 9518.42 | 216.32
| 15730 | 90 | 359.364 | 6914 | 9618.42 | 215.21
| 15830 | 90 | 359.364 | 6914 | 9718.41 | 214.1
| 15930 | 90 | 359.364 | 6914 | 9818.4 | 212.99
| 16030 | 90 | 359.364 | 6914 | 9918.4 | 211.88
| 16130 | 90 | 359.364 | 6914 | 10018.39 | 210.77
| 16230 | 90 | 359.364 | 6914 | 10118.39 | 209.66
| 16330 | 90 | 359.364 | 6914 | 10218.38 | 208.55
| 16430 | 90 | 359.364 | 6914 | 10318.37 | 207.43
| 16530 | 90 | 359.364 | 6914 | 10418.37 | 206.32
| 16630 | 90 | 359.364 | 6914 | 10518.36 | 205.21
| 16730 | 90 | 359.364 | 6914 | 10618.35 | 204.1
| 16830 | 90 | 359.364 | 6914 | 10718.35 | 202.99
| 16930 | 90 | 359.364 | 6914 | 10818.34 | 201.88
| 17030 | 90 | 359.364 | 6914 | 10918.34 | 200.77
| 17130 | 90 | 359.364 | 6914 | 11018.33 | 199.66
| 17230 | 90 | 359.364 | 6914 | 11118.32 | 198.55
| 17330 | 90 | 359.364 | 6914 | 11218.32 | 197.44
| 17430 | 90 | 359.364 | 6914 | 11318.31 | 196.33
| 17500.7 | 90 | 359.364 | 6914 | 11389.01 | 195.54

## Lookup (hidden)
North Reference | RetunValue | Grid Type | ReturnValue | Deviation Indicator | ReturnValue
| 3 |  | 5 |  | 4
True |  | SPCS-Colorado Central-NAD27 |  | Directional
Grid |  | SPCS-Colorado Central-NAD83 |  | High Angle
|  | SPCS-Colorado North-NAD27 |  | Horizontal
SPCS-Colorado North-NAD83
SPCS-Colorado South-NAD27
SPCS-Colorado South-NAD83
UTM-Zone 12 NAD27
UTM-Zone 12 NAD83
UTM-Zone 13 NAD27
UTM-Zone 13 NAD83