## Data
Header Information | measured depth (ft) | inclination (°) | azimuth (°) | true vertical depth (ft) | northing +N/-S (ft) | easting +E/-W (ft)
Operator Name | 0 | 0 | 71.031 | 0 | 0 | 0
NOBLE | 30 | 0 | 71.031 | 30 | 0 | 0
Operator Number | 130 | 0 | 71.031 | 130 | 0 | 0
100322 | 230 | 0 | 71.031 | 230 | 0 | 0
Well Name and Number | 330 | 0 | 71.031 | 330 | 0 | 0
BISHOP A05-764 | 430 | 0 | 71.031 | 430 | 0 | 0
API Number (if available) | 530 | 0 | 71.031 | 530 | 0 | 0
| 630 | 0 | 71.031 | 630 | 0 | 0
Location: QQ SEC TWP RGE | 730 | 0 | 71.031 | 730 | 0 | 0
NENE SEC.07-T06N-R64W | 830 | 0 | 71.031 | 830 | 0 | 0
Citing Type: Planned or Actual | 930 | 0 | 71.031 | 930 | 0 | 0
PLAN | 1030 | 0 | 71.031 | 1030 | 0 | 0
Deviation Indicator | 1130 | 0 | 71.031 | 1130 | 0 | 0
Horizontal | 1230 | 0 | 71.031 | 1230 | 0 | 0
North Reference | 1330 | 0 | 71.031 | 1330 | 0 | 0
Grid | 1430 | 0 | 71.031 | 1430 | 0 | 0
Grid Type | 1530 | 0 | 71.031 | 1530 | 0 | 0
SPCS-Colorado North-NAD83 | 1630 | 0 | 71.031 | 1630 | 0 | 0
| 1730 | 0 | 71.031 | 1730 | 0 | 0
| 1830 | 0 | 71.031 | 1830 | 0 | 0
| 1930 | 0 | 71.031 | 1930 | 0 | 0
| 2000 | 0 | 71.031 | 2000 | 0 | 0
| 2030 | 0.6 | 71.031 | 2030 | 0.05 | 0.15
| 2130 | 2.6 | 71.031 | 2129.96 | 0.96 | 2.79
| 2230 | 4.6 | 71.031 | 2229.75 | 3 | 8.73
| 2330 | 6.6 | 71.031 | 2329.27 | 6.17 | 17.95
| 2430 | 8.6 | 71.031 | 2428.39 | 10.47 | 30.46
| 2530 | 10.6 | 71.031 | 2526.98 | 15.89 | 46.23
| 2630 | 12.6 | 71.031 | 2624.93 | 22.43 | 65.25
| 2730 | 14.6 | 71.031 | 2722.13 | 30.07 | 87.48
| 2830 | 16.6 | 71.031 | 2818.44 | 38.81 | 112.91
| 2930 | 18.6 | 71.031 | 2913.75 | 48.64 | 141.51
| 3030 | 20.6 | 71.031 | 3007.95 | 59.54 | 173.23
| 3130 | 22.6 | 71.031 | 3100.93 | 71.51 | 208.04
| 3230 | 24.6 | 71.031 | 3192.56 | 84.52 | 245.9
| 3330 | 26.6 | 71.031 | 3282.74 | 98.57 | 286.76
| 3348.73 | 26.975 | 71.031 | 3299.46 | 101.31 | 294.74
| 3430 | 26.975 | 71.031 | 3371.88 | 113.29 | 329.6
| 3530 | 26.975 | 71.031 | 3461 | 128.04 | 372.5
| 3630 | 26.975 | 71.031 | 3550.13 | 142.78 | 415.4
| 3730 | 26.975 | 71.031 | 3639.25 | 157.53 | 458.29
| 3830 | 26.975 | 71.031 | 3728.37 | 172.27 | 501.19
| 3930 | 26.975 | 71.031 | 3817.49 | 187.02 | 544.08
| 4030 | 26.975 | 71.031 | 3906.61 | 201.76 | 586.98
| 4130 | 26.975 | 71.031 | 3995.73 | 216.51 | 629.88
| 4230 | 26.975 | 71.031 | 4084.85 | 231.25 | 672.77
| 4330 | 26.975 | 71.031 | 4173.97 | 246 | 715.67
| 4430 | 26.975 | 71.031 | 4263.09 | 260.74 | 758.57
| 4530 | 26.975 | 71.031 | 4352.21 | 275.48 | 801.46
| 4630 | 26.975 | 71.031 | 4441.33 | 290.23 | 844.36
| 4730 | 26.975 | 71.031 | 4530.45 | 304.97 | 887.25
| 4830 | 26.975 | 71.031 | 4619.57 | 319.72 | 930.15
| 4930 | 26.975 | 71.031 | 4708.69 | 334.46 | 973.05
| 5030 | 26.975 | 71.031 | 4797.82 | 349.21 | 1015.94
| 5130 | 26.975 | 71.031 | 4886.94 | 363.95 | 1058.84
| 5230 | 26.975 | 71.031 | 4976.06 | 378.7 | 1101.74
| 5330 | 26.975 | 71.031 | 5065.18 | 393.44 | 1144.63
| 5430 | 26.975 | 71.031 | 5154.3 | 408.19 | 1187.53
| 5530 | 26.975 | 71.031 | 5243.42 | 422.93 | 1230.43
| 5630 | 26.975 | 71.031 | 5332.54 | 437.68 | 1273.32
| 5730 | 26.975 | 71.031 | 5421.66 | 452.42 | 1316.22
| 5830 | 26.975 | 71.031 | 5510.78 | 467.16 | 1359.11
| 5930 | 26.975 | 71.031 | 5599.9 | 481.91 | 1402.01
| 6030 | 26.975 | 71.031 | 5689.02 | 496.65 | 1444.91
| 6130 | 26.975 | 71.031 | 5778.14 | 511.4 | 1487.8
| 6230 | 26.975 | 71.031 | 5867.26 | 526.14 | 1530.7
| 6330 | 26.975 | 71.031 | 5956.38 | 540.89 | 1573.6
| 6430 | 26.975 | 71.031 | 6045.51 | 555.63 | 1616.49
| 6530 | 26.975 | 71.031 | 6134.63 | 570.38 | 1659.39
| 6630 | 26.975 | 71.031 | 6223.75 | 585.12 | 1702.28
| 6730 | 26.975 | 71.031 | 6312.87 | 599.87 | 1745.18
| 6830 | 26.975 | 71.031 | 6401.99 | 614.61 | 1788.08
| 6920.91 | 26.975 | 71.031 | 6483.01 | 628.01 | 1827.07
| 6930 | 27.215 | 69.313 | 6491.1 | 629.42 | 1830.97
| 7030 | 31.083 | 52.55 | 6578.57 | 653.24 | 1872.94
| 7130 | 36.635 | 39.779 | 6661.68 | 691.95 | 1912.6
| 7230 | 43.22 | 30.186 | 6738.4 | 744.58 | 1948.98
| 7330 | 50.427 | 22.773 | 6806.83 | 809.85 | 1981.19
| 7430 | 58.014 | 16.794 | 6865.29 | 886.14 | 2008.41
| 7530 | 65.838 | 11.746 | 6912.34 | 971.58 | 2030
| 7630 | 73.809 | 7.288 | 6946.82 | 1064.07 | 2045.41
| 7730 | 81.865 | 3.18 | 6967.88 | 1161.32 | 2054.26
| 7830 | 89.961 | 359.236 | 6975 | 1260.94 | 2056.35
| 7830.48 | 90 | 359.217 | 6975 | 1261.41 | 2056.34
| 7930 | 90 | 359.217 | 6975 | 1360.93 | 2054.98
| 8030 | 90 | 359.217 | 6975 | 1460.92 | 2053.61
| 8130 | 90 | 359.217 | 6975 | 1560.91 | 2052.25
| 8230 | 90 | 359.217 | 6975 | 1660.9 | 2050.88
| 8330 | 90 | 359.217 | 6975 | 1760.89 | 2049.51
| 8430 | 90 | 359.217 | 6975 | 1860.88 | 2048.15
| 8530 | 90 | 359.217 | 6975 | 1960.87 | 2046.78
| 8630 | 90 | 359.217 | 6975 | 2060.86 | 2045.41
| 8730 | 90 | 359.217 | 6975 | 2160.85 | 2044.05
| 8830 | 90 | 359.217 | 6975 | 2260.84 | 2042.68
| 8930 | 90 | 359.217 | 6975 | 2360.83 | 2041.31
| 9030 | 90 | 359.217 | 6975 | 2460.83 | 2039.95
| 9130 | 90 | 359.217 | 6975 | 2560.82 | 2038.58
| 9230 | 90 | 359.217 | 6975 | 2660.81 | 2037.21
| 9330 | 90 | 359.217 | 6975 | 2760.8 | 2035.85
| 9430 | 90 | 359.217 | 6975 | 2860.79 | 2034.48
| 9530 | 90 | 359.217 | 6975 | 2960.78 | 2033.11
| 9630 | 90 | 359.217 | 6975 | 3060.77 | 2031.75
| 9730 | 90 | 359.217 | 6975 | 3160.76 | 2030.38
| 9830 | 90 | 359.217 | 6975 | 3260.75 | 2029.01
| 9930 | 90 | 359.217 | 6975 | 3360.74 | 2027.65
| 10030 | 90 | 359.217 | 6975 | 3460.73 | 2026.28
| 10130 | 90 | 359.217 | 6975 | 3560.72 | 2024.91
| 10230 | 90 | 359.217 | 6975 | 3660.71 | 2023.55
| 10330 | 90 | 359.217 | 6975 | 3760.7 | 2022.18
| 10430 | 90 | 359.217 | 6975 | 3860.69 | 2020.81
| 10530 | 90 | 359.217 | 6975 | 3960.69 | 2019.45
| 10630 | 90 | 359.217 | 6975 | 4060.68 | 2018.08
| 10730 | 90 | 359.217 | 6975 | 4160.67 | 2016.71
| 10830 | 90 | 359.217 | 6975 | 4260.66 | 2015.35
| 10930 | 90 | 359.217 | 6975 | 4360.65 | 2013.98
| 11030 | 90 | 359.217 | 6975 | 4460.64 | 2012.61
| 11130 | 90 | 359.217 | 6975 | 4560.63 | 2011.25
| 11230 | 90 | 359.217 | 6975 | 4660.62 | 2009.88
| 11330 | 90 | 359.217 | 6975 | 4760.61 | 2008.51
| 11430 | 90 | 359.217 | 6975 | 4860.6 | 2007.15
| 11530 | 90 | 359.217 | 6975 | 4960.59 | 2005.78
| 11630 | 90 | 359.217 | 6975 | 5060.58 | 2004.41
| 11730 | 90 | 359.217 | 6975 | 5160.57 | 2003.05
| 11830 | 90 | 359.217 | 6975 | 5260.56 | 2001.68
| 11930 | 90 | 359.217 | 6975 | 5360.55 | 2000.32
| 12030 | 90 | 359.217 | 6975 | 5460.55 | 1998.95
| 12130 | 90 | 359.217 | 6975 | 5560.54 | 1997.58
| 12230 | 90 | 359.217 | 6975 | 5660.53 | 1996.22
| 12330 | 90 | 359.217 | 6975 | 5760.52 | 1994.85
| 12430 | 90 | 359.217 | 6975 | 5860.51 | 1993.48
| 12530 | 90 | 359.217 | 6975 | 5960.5 | 1992.12
| 12630 | 90 | 359.217 | 6975 | 6060.49 | 1990.75
| 12730 | 90 | 359.217 | 6975 | 6160.48 | 1989.38
| 12830 | 90 | 359.217 | 6975 | 6260.47 | 1988.02
| 12930 | 90 | 359.217 | 6975 | 6360.46 | 1986.65
| 13030 | 90 | 359.217 | 6975 | 6460.45 | 1985.28
| 13130 | 90 | 359.217 | 6975 | 6560.44 | 1983.92
| 13230 | 90 | 359.217 | 6975 | 6660.43 | 1982.55
| 13330 | 90 | 359.217 | 6975 | 6760.42 | 1981.18
| 13430 | 90 | 359.217 | 6975 | 6860.41 | 1979.82
| 13530 | 90 | 359.217 | 6975 | 6960.41 | 1978.45
| 13630 | 90 | 359.217 | 6975 | 7060.4 | 1977.08
| 13730 | 90 | 359.217 | 6975 | 7160.39 | 1975.72
| 13830 | 90 | 359.217 | 6975 | 7260.38 | 1974.35
| 13930 | 90 | 359.217 | 6975 | 7360.37 | 1972.98
| 14030 | 90 | 359.217 | 6975 | 7460.36 | 1971.62
| 14130 | 90 | 359.217 | 6975 | 7560.35 | 1970.25
| 14230 | 90 | 359.217 | 6975 | 7660.34 | 1968.88
| 14330 | 90 | 359.217 | 6975 | 7760.33 | 1967.52
| 14430 | 90 | 359.217 | 6975 | 7860.32 | 1966.15
| 14530 | 90 | 359.217 | 6975 | 7960.31 | 1964.78
| 14630 | 90 | 359.217 | 6975 | 8060.3 | 1963.42
| 14730 | 90 | 359.217 | 6975 | 8160.29 | 1962.05
| 14830 | 90 | 359.217 | 6975 | 8260.28 | 1960.68
| 14930 | 90 | 359.217 | 6975 | 8360.27 | 1959.32
| 15030 | 90 | 359.217 | 6975 | 8460.27 | 1957.95
| 15130 | 90 | 359.217 | 6975 | 8560.26 | 1956.58
| 15230 | 90 | 359.217 | 6975 | 8660.25 | 1955.22
| 15330 | 90 | 359.217 | 6975 | 8760.24 | 1953.85
| 15430 | 90 | 359.217 | 6975 | 8860.23 | 1952.48
| 15530 | 90 | 359.217 | 6975 | 8960.22 | 1951.12
| 15630 | 90 | 359.217 | 6975 | 9060.21 | 1949.75
| 15730 | 90 | 359.217 | 6975 | 9160.2 | 1948.38
| 15830 | 90 | 359.217 | 6975 | 9260.19 | 1947.02
| 15930 | 90 | 359.217 | 6975 | 9360.18 | 1945.65
| 16030 | 90 | 359.217 | 6975 | 9460.17 | 1944.29
| 16130 | 90 | 359.217 | 6975 | 9560.16 | 1942.92
| 16230 | 90 | 359.217 | 6975 | 9660.15 | 1941.55
| 16330 | 90 | 359.217 | 6975 | 9760.14 | 1940.19
| 16430 | 90 | 359.217 | 6975 | 9860.13 | 1938.82
| 16530 | 90 | 359.217 | 6975 | 9960.13 | 1937.45
| 16630 | 90 | 359.217 | 6975 | 10060.12 | 1936.09
| 16730 | 90 | 359.217 | 6975 | 10160.11 | 1934.72
| 16830 | 90 | 359.217 | 6975 | 10260.1 | 1933.35
| 16930 | 90 | 359.217 | 6975 | 10360.09 | 1931.99
| 17030 | 90 | 359.217 | 6975 | 10460.08 | 1930.62
| 17130 | 90 | 359.217 | 6975 | 10560.07 | 1929.25
| 17230 | 90 | 359.217 | 6975 | 10660.06 | 1927.89
| 17330 | 90 | 359.217 | 6975 | 10760.05 | 1926.52
| 17430 | 90 | 359.217 | 6975 | 10860.04 | 1925.15
| 17530 | 90 | 359.217 | 6975 | 10960.03 | 1923.79
| 17630 | 90 | 359.217 | 6975 | 11060.02 | 1922.42
| 17730 | 90 | 359.217 | 6975 | 11160.01 | 1921.05
| 17830 | 90 | 359.217 | 6975 | 11260 | 1919.69
| 17930 | 90 | 359.217 | 6975 | 11359.99 | 1918.32
| 17952.53 | 90 | 359.217 | 6975 | 11382.53 | 1918.01

## Lookup (hidden)
North Reference | RetunValue | Grid Type | ReturnValue | Deviation Indicator | ReturnValue
| 3 |  | 5 |  | 4
True |  | SPCS-Colorado Central-NAD27 |  | Directional
Grid |  | SPCS-Colorado Central-NAD83 |  | High Angle
|  | SPCS-Colorado North-NAD27 |  | Horizontal
SPCS-Colorado North-NAD83
SPCS-Colorado South-NAD27
SPCS-Colorado South-NAD83
UTM-Zone 12 NAD27
UTM-Zone 12 NAD83
UTM-Zone 13 NAD27
UTM-Zone 13 NAD83