## Data
Header Information | measured depth (ft) | inclination (°) | azimuth (°) | true vertical depth (ft) | northing +N/-S (ft) | easting +E/-W (ft)
Operator Name | 0 | 0 | 315.117 | 0 | 0 | 0
NOBLE | 30 | 0 | 315.117 | 30 | 0 | 0
Operator Number | 130 | 0 | 315.117 | 130 | 0 | 0
100322 | 230 | 0 | 315.117 | 230 | 0 | 0
Well Name and Number | 330 | 0 | 315.117 | 330 | 0 | 0
BISHOP A18-742 | 430 | 0 | 315.117 | 430 | 0 | 0
API Number (if available) | 530 | 0 | 315.117 | 530 | 0 | 0
| 630 | 0 | 315.117 | 630 | 0 | 0
Location: QQ SEC TWP RGE | 730 | 0 | 315.117 | 730 | 0 | 0
NENE SEC.07-T06N-R64W | 830 | 0 | 315.117 | 830 | 0 | 0
Citing Type: Planned or Actual | 930 | 0 | 315.117 | 930 | 0 | 0
Actual | 1030 | 0 | 315.117 | 1030 | 0 | 0
Deviation Indicator | 1130 | 0 | 315.117 | 1130 | 0 | 0
Horizontal | 1230 | 0 | 315.117 | 1230 | 0 | 0
North Reference | 1330 | 0 | 315.117 | 1330 | 0 | 0
Grid | 1430 | 0 | 315.117 | 1430 | 0 | 0
Grid Type | 1530 | 0 | 315.117 | 1530 | 0 | 0
SPCS-Colorado North-NAD83 | 1630 | 0 | 315.117 | 1630 | 0 | 0
| 1730 | 0 | 315.117 | 1730 | 0 | 0
| 1830 | 0 | 315.117 | 1830 | 0 | 0
| 1930 | 0 | 315.117 | 1930 | 0 | 0
| 2000 | 0 | 315.117 | 2000 | 0 | 0
| 2030 | 0.6 | 315.117 | 2030 | 0.11 | -0.11
| 2130 | 2.6 | 315.117 | 2129.96 | 2.09 | -2.08
| 2230 | 4.6 | 315.117 | 2229.75 | 6.54 | -6.51
| 2330 | 6.6 | 315.117 | 2329.27 | 13.45 | -13.4
| 2430 | 8.6 | 315.117 | 2428.39 | 22.82 | -22.73
| 2530 | 10.6 | 315.117 | 2526.98 | 34.64 | -34.5
| 2630 | 12.6 | 315.117 | 2624.93 | 48.89 | -48.69
| 2730 | 14.6 | 315.117 | 2722.13 | 65.55 | -65.28
| 2830 | 16.6 | 315.117 | 2818.44 | 84.6 | -84.25
| 2930 | 18.6 | 315.117 | 2913.75 | 106.02 | -105.59
| 3030 | 20.6 | 315.117 | 3007.95 | 129.79 | -129.26
| 3130 | 22.6 | 315.117 | 3100.93 | 155.87 | -155.24
| 3230 | 24.6 | 315.117 | 3192.56 | 184.24 | -183.48
| 3330 | 26.6 | 315.117 | 3282.74 | 214.85 | -213.97
| 3356.8 | 27.136 | 315.117 | 3306.64 | 223.43 | -222.52
| 3430 | 27.136 | 315.117 | 3371.78 | 247.09 | -246.08
| 3530 | 27.136 | 315.117 | 3460.78 | 279.41 | -278.27
| 3630 | 27.136 | 315.117 | 3549.77 | 311.72 | -310.45
| 3730 | 27.136 | 315.117 | 3638.76 | 344.04 | -342.64
| 3830 | 27.136 | 315.117 | 3727.76 | 376.36 | -374.82
| 3930 | 27.136 | 315.117 | 3816.75 | 408.68 | -407.01
| 4030 | 27.136 | 315.117 | 3905.74 | 440.99 | -439.19
| 4130 | 27.136 | 315.117 | 3994.73 | 473.31 | -471.38
| 4230 | 27.136 | 315.117 | 4083.73 | 505.63 | -503.56
| 4330 | 27.136 | 315.117 | 4172.72 | 537.95 | -535.75
| 4430 | 27.136 | 315.117 | 4261.71 | 570.26 | -567.93
| 4530 | 27.136 | 315.117 | 4350.7 | 602.58 | -600.12
| 4630 | 27.136 | 315.117 | 4439.7 | 634.9 | -632.3
| 4730 | 27.136 | 315.117 | 4528.69 | 667.22 | -664.49
| 4830 | 27.136 | 315.117 | 4617.68 | 699.53 | -696.67
| 4930 | 27.136 | 315.117 | 4706.67 | 731.85 | -728.86
| 5030 | 27.136 | 315.117 | 4795.67 | 764.17 | -761.05
| 5130 | 27.136 | 315.117 | 4884.66 | 796.48 | -793.23
| 5230 | 27.136 | 315.117 | 4973.65 | 828.8 | -825.42
| 5330 | 27.136 | 315.117 | 5062.65 | 861.12 | -857.6
| 5430 | 27.136 | 315.117 | 5151.64 | 893.44 | -889.79
| 5530 | 27.136 | 315.117 | 5240.63 | 925.75 | -921.97
| 5630 | 27.136 | 315.117 | 5329.62 | 958.07 | -954.16
| 5730 | 27.136 | 315.117 | 5418.62 | 990.39 | -986.34
| 5830 | 27.136 | 315.117 | 5507.61 | 1022.71 | -1018.53
| 5930 | 27.136 | 315.117 | 5596.6 | 1055.02 | -1050.71
| 6030 | 27.136 | 315.117 | 5685.59 | 1087.34 | -1082.9
| 6130 | 27.136 | 315.117 | 5774.59 | 1119.66 | -1115.08
| 6230 | 27.136 | 315.117 | 5863.58 | 1151.98 | -1147.27
| 6330 | 27.136 | 315.117 | 5952.57 | 1184.29 | -1179.45
| 6430 | 27.136 | 315.117 | 6041.56 | 1216.61 | -1211.64
| 6457.81 | 27.136 | 315.117 | 6066.31 | 1225.6 | -1220.59
| 6530 | 23.267 | 302.805 | 6131.67 | 1245.01 | -1244.22
| 6630 | 20.124 | 279.8 | 6224.74 | 1258.66 | -1277.84
| 6730 | 20.593 | 253.768 | 6318.68 | 1256.67 | -1311.75
| 6830 | 24.466 | 232.384 | 6411.19 | 1239.08 | -1345.1
| 6930 | 30.47 | 217.735 | 6499.98 | 1206.32 | -1377.09
| 7030 | 37.593 | 207.849 | 6582.86 | 1159.2 | -1406.92
| 7130 | 45.306 | 200.814 | 6657.8 | 1098.89 | -1433.85
| 7230 | 53.347 | 195.47 | 6722.95 | 1026.85 | -1457.23
| 7330 | 61.582 | 191.153 | 6776.7 | 944.88 | -1476.48
| 7430 | 69.933 | 187.467 | 6817.74 | 854.99 | -1491.12
| 7530 | 78.352 | 184.157 | 6845.04 | 759.38 | -1500.79
| 7630 | 86.807 | 181.044 | 6857.95 | 660.42 | -1505.26
| 7667.72 | 90 | 179.89 | 6859 | 622.72 | -1505.56
| 7730 | 90 | 179.89 | 6859 | 560.44 | -1505.44
| 7830 | 90 | 179.89 | 6859 | 460.44 | -1505.25
| 7930 | 90 | 179.89 | 6859 | 360.44 | -1505.06
| 8030 | 90 | 179.89 | 6859 | 260.44 | -1504.87
| 8130 | 90 | 179.89 | 6859 | 160.44 | -1504.68
| 8230 | 90 | 179.89 | 6859 | 60.44 | -1504.48
| 8330 | 90 | 179.89 | 6859 | -39.55 | -1504.29
| 8430 | 90 | 179.89 | 6859 | -139.55 | -1504.1
| 8530 | 90 | 179.89 | 6859 | -239.55 | -1503.91
| 8630 | 90 | 179.89 | 6859 | -339.55 | -1503.71
| 8730 | 90 | 179.89 | 6859 | -439.55 | -1503.52
| 8830 | 90 | 179.89 | 6859 | -539.55 | -1503.33
| 8930 | 90 | 179.89 | 6859 | -639.55 | -1503.14
| 9030 | 90 | 179.89 | 6859 | -739.55 | -1502.95
| 9130 | 90 | 179.89 | 6859 | -839.55 | -1502.75
| 9230 | 90 | 179.89 | 6859 | -939.55 | -1502.56
| 9330 | 90 | 179.89 | 6859 | -1039.55 | -1502.37
| 9430 | 90 | 179.89 | 6859 | -1139.55 | -1502.18
| 9530 | 90 | 179.89 | 6859 | -1239.55 | -1501.99
| 9630 | 90 | 179.89 | 6859 | -1339.55 | -1501.79
| 9730 | 90 | 179.89 | 6859 | -1439.55 | -1501.6
| 9830 | 90 | 179.89 | 6859 | -1539.55 | -1501.41
| 9930 | 90 | 179.89 | 6859 | -1639.55 | -1501.22
| 10030 | 90 | 179.89 | 6859 | -1739.55 | -1501.02
| 10130 | 90 | 179.89 | 6859 | -1839.55 | -1500.83
| 10230 | 90 | 179.89 | 6859 | -1939.55 | -1500.64
| 10330 | 90 | 179.89 | 6859 | -2039.55 | -1500.45
| 10430 | 90 | 179.89 | 6859 | -2139.55 | -1500.26
| 10530 | 90 | 179.89 | 6859 | -2239.55 | -1500.06
| 10630 | 90 | 179.89 | 6859 | -2339.55 | -1499.87
| 10730 | 90 | 179.89 | 6859 | -2439.55 | -1499.68
| 10830 | 90 | 179.89 | 6859 | -2539.55 | -1499.49
| 10930 | 90 | 179.89 | 6859 | -2639.55 | -1499.3
| 11030 | 90 | 179.89 | 6859 | -2739.55 | -1499.1
| 11130 | 90 | 179.89 | 6859 | -2839.55 | -1498.91
| 11230 | 90 | 179.89 | 6859 | -2939.55 | -1498.72
| 11330 | 90 | 179.89 | 6859 | -3039.55 | -1498.53
| 11430 | 90 | 179.89 | 6859 | -3139.55 | -1498.33
| 11530 | 90 | 179.89 | 6859 | -3239.55 | -1498.14
| 11630 | 90 | 179.89 | 6859 | -3339.55 | -1497.95
| 11730 | 90 | 179.89 | 6859 | -3439.55 | -1497.76
| 11830 | 90 | 179.89 | 6859 | -3539.55 | -1497.57
| 11930 | 90 | 179.89 | 6859 | -3639.55 | -1497.37
| 12030 | 90 | 179.89 | 6859 | -3739.55 | -1497.18
| 12130 | 90 | 179.89 | 6859 | -3839.55 | -1496.99
| 12230 | 90 | 179.89 | 6859 | -3939.55 | -1496.8
| 12330 | 90 | 179.89 | 6859 | -4039.55 | -1496.61
| 12430 | 90 | 179.89 | 6859 | -4139.55 | -1496.41
| 12530 | 90 | 179.89 | 6859 | -4239.55 | -1496.22
| 12630 | 90 | 179.89 | 6859 | -4339.55 | -1496.03
| 12730 | 90 | 179.89 | 6859 | -4439.55 | -1495.84
| 12830 | 90 | 179.89 | 6859 | -4539.55 | -1495.64
| 12930 | 90 | 179.89 | 6859 | -4639.55 | -1495.45
| 13030 | 90 | 179.89 | 6859 | -4739.55 | -1495.26
| 13130 | 90 | 179.89 | 6859 | -4839.55 | -1495.07
| 13230 | 90 | 179.89 | 6859 | -4939.55 | -1494.88
| 13330 | 90 | 179.89 | 6859 | -5039.55 | -1494.68
| 13430 | 90 | 179.89 | 6859 | -5139.55 | -1494.49
| 13530 | 90 | 179.89 | 6859 | -5239.55 | -1494.3
| 13630 | 90 | 179.89 | 6859 | -5339.55 | -1494.11
| 13730 | 90 | 179.89 | 6859 | -5439.54 | -1493.92
| 13830 | 90 | 179.89 | 6859 | -5539.54 | -1493.72
| 13930 | 90 | 179.89 | 6859 | -5639.54 | -1493.53
| 14030 | 90 | 179.89 | 6859 | -5739.54 | -1493.34
| 14130 | 90 | 179.89 | 6859 | -5839.54 | -1493.15
| 14230 | 90 | 179.89 | 6859 | -5939.54 | -1492.95
| 14330 | 90 | 179.89 | 6859 | -6039.54 | -1492.76
| 14430 | 90 | 179.89 | 6859 | -6139.54 | -1492.57
| 14530 | 90 | 179.89 | 6859 | -6239.54 | -1492.38
| 14630 | 90 | 179.89 | 6859 | -6339.54 | -1492.19
| 14730 | 90 | 179.89 | 6859 | -6439.54 | -1491.99
| 14830 | 90 | 179.89 | 6859 | -6539.54 | -1491.8
| 14930 | 90 | 179.89 | 6859 | -6639.54 | -1491.61
| 15030 | 90 | 179.89 | 6859 | -6739.54 | -1491.42
| 15130 | 90 | 179.89 | 6859 | -6839.54 | -1491.22
| 15230 | 90 | 179.89 | 6859 | -6939.54 | -1491.03
| 15330 | 90 | 179.89 | 6859 | -7039.54 | -1490.84
| 15430 | 90 | 179.89 | 6859 | -7139.54 | -1490.65
| 15530 | 90 | 179.89 | 6859 | -7239.54 | -1490.46
| 15630 | 90 | 179.89 | 6859 | -7339.54 | -1490.26
| 15730 | 90 | 179.89 | 6859 | -7439.54 | -1490.07
| 15830 | 90 | 179.89 | 6859 | -7539.54 | -1489.88
| 15930 | 90 | 179.89 | 6859 | -7639.54 | -1489.69
| 16030 | 90 | 179.89 | 6859 | -7739.54 | -1489.5
| 16130 | 90 | 179.89 | 6859 | -7839.54 | -1489.3
| 16230 | 90 | 179.89 | 6859 | -7939.54 | -1489.11
| 16330 | 90 | 179.89 | 6859 | -8039.54 | -1488.92
| 16430 | 90 | 179.89 | 6859 | -8139.54 | -1488.73
| 16530 | 90 | 179.89 | 6859 | -8239.54 | -1488.53
| 16630 | 90 | 179.89 | 6859 | -8339.54 | -1488.34
| 16730 | 90 | 179.89 | 6859 | -8439.54 | -1488.15
| 16830 | 90 | 179.89 | 6859 | -8539.54 | -1487.96
| 16930 | 90 | 179.89 | 6859 | -8639.54 | -1487.77
| 17030 | 90 | 179.89 | 6859 | -8739.54 | -1487.57
| 17130 | 90 | 179.89 | 6859 | -8839.54 | -1487.38
| 17230 | 90 | 179.89 | 6859 | -8939.54 | -1487.19
| 17330 | 90 | 179.89 | 6859 | -9039.54 | -1487
| 17430 | 90 | 179.89 | 6859 | -9139.54 | -1486.81
| 17530 | 90 | 179.89 | 6859 | -9239.54 | -1486.61
| 17630 | 90 | 179.89 | 6859 | -9339.54 | -1486.42
| 17730 | 90 | 179.89 | 6859 | -9439.54 | -1486.23
| 17830 | 90 | 179.89 | 6859 | -9539.54 | -1486.04
| 17839.59 | 90 | 179.89 | 6859 | -9549.13 | -1486.02

## Lookup (hidden)
North Reference | RetunValue | Grid Type | ReturnValue | Deviation Indicator | ReturnValue
| 3 |  | 5 |  | 4
True |  | SPCS-Colorado Central-NAD27 |  | Directional
Grid |  | SPCS-Colorado Central-NAD83 |  | High Angle
|  | SPCS-Colorado North-NAD27 |  | Horizontal
SPCS-Colorado North-NAD83
SPCS-Colorado South-NAD27
SPCS-Colorado South-NAD83
UTM-Zone 12 NAD27
UTM-Zone 12 NAD83
UTM-Zone 13 NAD27
UTM-Zone 13 NAD83