## Data
Header Information | measured depth (ft) | inclination (°) | azimuth (°) | true vertical depth (ft) | northing +N/-S (ft) | easting +E/-W (ft)
Operator Name | 0 | 0 | 3.61 | 0 | 0 | 0
NOBLE | 30 | 0 | 3.61 | 30 | 0 | 0
Operator Number | 130 | 0 | 3.61 | 130 | 0 | 0
100322 | 230 | 0 | 3.61 | 230 | 0 | 0
Well Name and Number | 330 | 0 | 3.61 | 330 | 0 | 0
BISHOP A18-715 | 430 | 0 | 3.61 | 430 | 0 | 0
API Number (if available) | 530 | 0 | 3.61 | 530 | 0 | 0
| 630 | 0 | 3.61 | 630 | 0 | 0
Location: QQ SEC TWP RGE | 730 | 0 | 3.61 | 730 | 0 | 0
NENE SEC.07-T06N-R64W | 830 | 0 | 3.61 | 830 | 0 | 0
Citing Type: Planned or Actual | 930 | 0 | 3.61 | 930 | 0 | 0
Actual | 1030 | 0 | 3.61 | 1030 | 0 | 0
Deviation Indicator | 1130 | 0 | 3.61 | 1130 | 0 | 0
Horizontal | 1230 | 0 | 3.61 | 1230 | 0 | 0
North Reference | 1330 | 0 | 3.61 | 1330 | 0 | 0
Grid | 1430 | 0 | 3.61 | 1430 | 0 | 0
Grid Type | 1530 | 0 | 3.61 | 1530 | 0 | 0
SPCS-Colorado North-NAD83 | 1630 | 0 | 3.61 | 1630 | 0 | 0
| 1730 | 0 | 3.61 | 1730 | 0 | 0
| 1830 | 0 | 3.61 | 1830 | 0 | 0
| 1930 | 0 | 3.61 | 1930 | 0 | 0
| 2000 | 0 | 3.61 | 2000 | 0 | 0
| 2030 | 0.6 | 3.61 | 2030 | 0.16 | 0.01
| 2130 | 2.6 | 3.61 | 2129.96 | 2.94 | 0.19
| 2230 | 4.6 | 3.61 | 2229.75 | 9.21 | 0.58
| 2330 | 6.6 | 3.61 | 2329.27 | 18.95 | 1.2
| 2430 | 8.6 | 3.61 | 2428.39 | 32.15 | 2.03
| 2530 | 10.6 | 3.61 | 2526.98 | 48.79 | 3.08
| 2630 | 12.6 | 3.61 | 2624.93 | 68.86 | 4.34
| 2730 | 14.6 | 3.61 | 2722.13 | 92.32 | 5.83
| 2830 | 16.6 | 3.61 | 2818.44 | 119.16 | 7.52
| 2930 | 18.6 | 3.61 | 2913.75 | 149.34 | 9.42
| 2964.51 | 19.29 | 3.61 | 2946.39 | 160.52 | 10.13
| 3030 | 19.29 | 3.61 | 3008.2 | 182.11 | 11.49
| 3130 | 19.29 | 3.61 | 3102.59 | 215.08 | 13.57
| 3230 | 19.29 | 3.61 | 3196.98 | 248.05 | 15.65
| 3330 | 19.29 | 3.61 | 3291.36 | 281.02 | 17.73
| 3430 | 19.29 | 3.61 | 3385.75 | 313.99 | 19.81
| 3530 | 19.29 | 3.61 | 3480.13 | 346.96 | 21.89
| 3630 | 19.29 | 3.61 | 3574.52 | 379.93 | 23.97
| 3730 | 19.29 | 3.61 | 3668.91 | 412.9 | 26.05
| 3830 | 19.29 | 3.61 | 3763.29 | 445.87 | 28.13
| 3930 | 19.29 | 3.61 | 3857.68 | 478.84 | 30.21
| 4030 | 19.29 | 3.61 | 3952.06 | 511.81 | 32.29
| 4130 | 19.29 | 3.61 | 4046.45 | 544.78 | 34.37
| 4230 | 19.29 | 3.61 | 4140.83 | 577.74 | 36.45
| 4330 | 19.29 | 3.61 | 4235.22 | 610.71 | 38.53
| 4430 | 19.29 | 3.61 | 4329.61 | 643.68 | 40.61
| 4530 | 19.29 | 3.61 | 4423.99 | 676.65 | 42.69
| 4630 | 19.29 | 3.61 | 4518.38 | 709.62 | 44.77
| 4730 | 19.29 | 3.61 | 4612.76 | 742.59 | 46.85
| 4830 | 19.29 | 3.61 | 4707.15 | 775.56 | 48.93
| 4930 | 19.29 | 3.61 | 4801.53 | 808.53 | 51.01
| 5030 | 19.29 | 3.61 | 4895.92 | 841.5 | 53.09
| 5130 | 19.29 | 3.61 | 4990.31 | 874.47 | 55.17
| 5230 | 19.29 | 3.61 | 5084.69 | 907.44 | 57.25
| 5330 | 19.29 | 3.61 | 5179.08 | 940.41 | 59.33
| 5430 | 19.29 | 3.61 | 5273.46 | 973.38 | 61.41
| 5530 | 19.29 | 3.61 | 5367.85 | 1006.35 | 63.49
| 5630 | 19.29 | 3.61 | 5462.24 | 1039.32 | 65.57
| 5730 | 19.29 | 3.61 | 5556.62 | 1072.29 | 67.66
| 5830 | 19.29 | 3.61 | 5651.01 | 1105.26 | 69.74
| 5930 | 19.29 | 3.61 | 5745.39 | 1138.23 | 71.82
| 6030 | 19.29 | 3.61 | 5839.78 | 1171.2 | 73.9
| 6130 | 19.29 | 3.61 | 5934.16 | 1204.17 | 75.98
| 6230 | 19.29 | 3.61 | 6028.55 | 1237.14 | 78.06
| 6310.87 | 19.29 | 3.61 | 6104.88 | 1263.8 | 79.74
| 6330 | 17.574 | 4.043 | 6123.03 | 1269.83 | 80.14
| 6430 | 8.636 | 9.004 | 6220.33 | 1292.36 | 82.38
| 6530 | 1.515 | 108.101 | 6319.95 | 1299.37 | 84.82
| 6630 | 9.59 | 170.969 | 6419.44 | 1290.72 | 87.39
| 6730 | 18.537 | 175.214 | 6516.34 | 1266.6 | 90.03
| 6830 | 27.518 | 176.744 | 6608.28 | 1227.62 | 92.67
| 6930 | 36.508 | 177.561 | 6692.99 | 1174.72 | 95.26
| 7030 | 45.501 | 178.091 | 6768.38 | 1109.23 | 97.72
| 7130 | 54.496 | 178.477 | 6832.59 | 1032.74 | 99.99
| 7230 | 63.492 | 178.786 | 6884.05 | 947.14 | 102.03
| 7330 | 72.489 | 179.049 | 6921.49 | 854.54 | 103.77
| 7430 | 81.486 | 179.287 | 6943.98 | 757.22 | 105.18
| 7524.63 | 90 | 179.502 | 6951 | 662.94 | 106.17
| 7530 | 90 | 179.502 | 6951 | 657.57 | 106.22
| 7630 | 90 | 179.502 | 6951 | 557.57 | 107.09
| 7730 | 90 | 179.502 | 6951 | 457.58 | 107.96
| 7830 | 90 | 179.502 | 6951 | 357.58 | 108.82
| 7930 | 90 | 179.502 | 6951 | 257.58 | 109.69
| 8030 | 90 | 179.502 | 6951 | 157.59 | 110.56
| 8130 | 90 | 179.502 | 6951 | 57.59 | 111.43
| 8230 | 90 | 179.502 | 6951 | -42.4 | 112.3
| 8330 | 90 | 179.502 | 6951 | -142.4 | 113.17
| 8430 | 90 | 179.502 | 6951 | -242.4 | 114.04
| 8530 | 90 | 179.502 | 6951 | -342.39 | 114.9
| 8630 | 90 | 179.502 | 6951 | -442.39 | 115.77
| 8730 | 90 | 179.502 | 6951 | -542.39 | 116.64
| 8830 | 90 | 179.502 | 6951 | -642.38 | 117.51
| 8930 | 90 | 179.502 | 6951 | -742.38 | 118.38
| 9030 | 90 | 179.502 | 6951 | -842.37 | 119.25
| 9130 | 90 | 179.502 | 6951 | -942.37 | 120.12
| 9230 | 90 | 179.502 | 6951 | -1042.37 | 120.98
| 9330 | 90 | 179.502 | 6951 | -1142.36 | 121.85
| 9430 | 90 | 179.502 | 6951 | -1242.36 | 122.72
| 9530 | 90 | 179.502 | 6951 | -1342.36 | 123.59
| 9630 | 90 | 179.502 | 6951 | -1442.35 | 124.46
| 9730 | 90 | 179.502 | 6951 | -1542.35 | 125.33
| 9830 | 90 | 179.502 | 6951 | -1642.34 | 126.2
| 9930 | 90 | 179.502 | 6951 | -1742.34 | 127.06
| 10030 | 90 | 179.502 | 6951 | -1842.34 | 127.93
| 10130 | 90 | 179.502 | 6951 | -1942.33 | 128.8
| 10230 | 90 | 179.502 | 6951 | -2042.33 | 129.67
| 10330 | 90 | 179.502 | 6951 | -2142.32 | 130.54
| 10430 | 90 | 179.502 | 6951 | -2242.32 | 131.41
| 10530 | 90 | 179.502 | 6951 | -2342.32 | 132.28
| 10630 | 90 | 179.502 | 6951 | -2442.31 | 133.14
| 10730 | 90 | 179.502 | 6951 | -2542.31 | 134.01
| 10830 | 90 | 179.502 | 6951 | -2642.31 | 134.88
| 10930 | 90 | 179.502 | 6951 | -2742.3 | 135.75
| 11030 | 90 | 179.502 | 6951 | -2842.3 | 136.62
| 11130 | 90 | 179.502 | 6951 | -2942.29 | 137.49
| 11230 | 90 | 179.502 | 6951 | -3042.29 | 138.36
| 11330 | 90 | 179.502 | 6951 | -3142.29 | 139.22
| 11430 | 90 | 179.502 | 6951 | -3242.28 | 140.09
| 11530 | 90 | 179.502 | 6951 | -3342.28 | 140.96
| 11630 | 90 | 179.502 | 6951 | -3442.28 | 141.83
| 11730 | 90 | 179.502 | 6951 | -3542.27 | 142.7
| 11830 | 90 | 179.502 | 6951 | -3642.27 | 143.57
| 11930 | 90 | 179.502 | 6951 | -3742.26 | 144.44
| 12030 | 90 | 179.502 | 6951 | -3842.26 | 145.3
| 12130 | 90 | 179.502 | 6951 | -3942.26 | 146.17
| 12230 | 90 | 179.502 | 6951 | -4042.25 | 147.04
| 12330 | 90 | 179.502 | 6951 | -4142.25 | 147.91
| 12430 | 90 | 179.502 | 6951 | -4242.25 | 148.78
| 12530 | 90 | 179.502 | 6951 | -4342.24 | 149.65
| 12630 | 90 | 179.502 | 6951 | -4442.24 | 150.52
| 12730 | 90 | 179.502 | 6951 | -4542.23 | 151.38
| 12830 | 90 | 179.502 | 6951 | -4642.23 | 152.25
| 12930 | 90 | 179.502 | 6951 | -4742.23 | 153.12
| 13030 | 90 | 179.502 | 6951 | -4842.22 | 153.99
| 13130 | 90 | 179.502 | 6951 | -4942.22 | 154.86
| 13230 | 90 | 179.502 | 6951 | -5042.22 | 155.73
| 13330 | 90 | 179.502 | 6951 | -5142.21 | 156.6
| 13430 | 90 | 179.502 | 6951 | -5242.21 | 157.46
| 13530 | 90 | 179.502 | 6951 | -5342.2 | 158.33
| 13630 | 90 | 179.502 | 6951 | -5442.2 | 159.2
| 13730 | 90 | 179.502 | 6951 | -5542.2 | 160.07
| 13830 | 90 | 179.502 | 6951 | -5642.19 | 160.94
| 13930 | 90 | 179.502 | 6951 | -5742.19 | 161.81
| 14030 | 90 | 179.502 | 6951 | -5842.19 | 162.68
| 14130 | 90 | 179.502 | 6951 | -5942.18 | 163.54
| 14230 | 90 | 179.502 | 6951 | -6042.18 | 164.41
| 14330 | 90 | 179.502 | 6951 | -6142.17 | 165.28
| 14430 | 90 | 179.502 | 6951 | -6242.17 | 166.15
| 14530 | 90 | 179.502 | 6951 | -6342.17 | 167.02
| 14630 | 90 | 179.502 | 6951 | -6442.16 | 167.89
| 14730 | 90 | 179.502 | 6951 | -6542.16 | 168.76
| 14830 | 90 | 179.502 | 6951 | -6642.16 | 169.62
| 14930 | 90 | 179.502 | 6951 | -6742.15 | 170.49
| 15030 | 90 | 179.502 | 6951 | -6842.15 | 171.36
| 15130 | 90 | 179.502 | 6951 | -6942.14 | 172.23
| 15230 | 90 | 179.502 | 6951 | -7042.14 | 173.1
| 15330 | 90 | 179.502 | 6951 | -7142.14 | 173.97
| 15430 | 90 | 179.502 | 6951 | -7242.13 | 174.84
| 15530 | 90 | 179.502 | 6951 | -7342.13 | 175.7
| 15630 | 90 | 179.502 | 6951 | -7442.13 | 176.57
| 15730 | 90 | 179.502 | 6951 | -7542.12 | 177.44
| 15830 | 90 | 179.502 | 6951 | -7642.12 | 178.31
| 15930 | 90 | 179.502 | 6951 | -7742.11 | 179.18
| 16030 | 90 | 179.502 | 6951 | -7842.11 | 180.05
| 16130 | 90 | 179.502 | 6951 | -7942.11 | 180.92
| 16230 | 90 | 179.502 | 6951 | -8042.1 | 181.78
| 16330 | 90 | 179.502 | 6951 | -8142.1 | 182.65
| 16430 | 90 | 179.502 | 6951 | -8242.09 | 183.52
| 16530 | 90 | 179.502 | 6951 | -8342.09 | 184.39
| 16630 | 90 | 179.502 | 6951 | -8442.09 | 185.26
| 16730 | 90 | 179.502 | 6951 | -8542.08 | 186.13
| 16830 | 90 | 179.502 | 6951 | -8642.08 | 187
| 16930 | 90 | 179.502 | 6951 | -8742.08 | 187.86
| 17030 | 90 | 179.502 | 6951 | -8842.07 | 188.73
| 17130 | 90 | 179.502 | 6951 | -8942.07 | 189.6
| 17230 | 90 | 179.502 | 6951 | -9042.06 | 190.47
| 17330 | 90 | 179.502 | 6951 | -9142.06 | 191.34
| 17430 | 90 | 179.502 | 6951 | -9242.06 | 192.21
| 17530 | 90 | 179.502 | 6951 | -9342.05 | 193.08
| 17630 | 90 | 179.502 | 6951 | -9442.05 | 193.94
| 17698.92 | 90 | 179.502 | 6951 | -9510.97 | 194.54

## Lookup (hidden)
North Reference | RetunValue | Grid Type | ReturnValue | Deviation Indicator | ReturnValue
| 3 |  | 5 |  | 4
True |  | SPCS-Colorado Central-NAD27 |  | Directional
Grid |  | SPCS-Colorado Central-NAD83 |  | High Angle
|  | SPCS-Colorado North-NAD27 |  | Horizontal
SPCS-Colorado North-NAD83
SPCS-Colorado South-NAD27
SPCS-Colorado South-NAD83
UTM-Zone 12 NAD27
UTM-Zone 12 NAD83
UTM-Zone 13 NAD27
UTM-Zone 13 NAD83