## Data
Header Information | measured depth (ft) | inclination (°) | azimuth (°) | true vertical depth (ft) | northing +N/-S (ft) | easting +E/-W (ft)
Operator Name | 0 | 0 | 185.248 | 0 | 0 | 0
NOBLE | 30 | 0 | 185.248 | 30 | 0 | 0
Operator Number | 130 | 0 | 185.248 | 130 | 0 | 0
100322 | 230 | 0 | 185.248 | 230 | 0 | 0
Well Name and Number | 330 | 0 | 185.248 | 330 | 0 | 0
BISHOP A08-655 | 430 | 0 | 185.248 | 430 | 0 | 0
API Number (if available) | 530 | 0 | 185.248 | 530 | 0 | 0
| 630 | 0 | 185.248 | 630 | 0 | 0
Location: QQ SEC TWP RGE | 730 | 0 | 185.248 | 730 | 0 | 0
NENE SEC.07-T06N-R64W | 830 | 0 | 185.248 | 830 | 0 | 0
Citing Type: Planned or Actual | 930 | 0 | 185.248 | 930 | 0 | 0
Planned | 1030 | 0 | 185.248 | 1030 | 0 | 0
Deviation Indicator | 1130 | 0 | 185.248 | 1130 | 0 | 0
Horizontal | 1230 | 0 | 185.248 | 1230 | 0 | 0
North Reference | 1330 | 0 | 185.248 | 1330 | 0 | 0
Grid | 1430 | 0 | 185.248 | 1430 | 0 | 0
Grid Type | 1530 | 0 | 185.248 | 1530 | 0 | 0
SPCS-Colorado North-NAD83 | 1630 | 0 | 185.248 | 1630 | 0 | 0
| 1730 | 0 | 185.248 | 1730 | 0 | 0
| 1830 | 0 | 185.248 | 1830 | 0 | 0
| 1930 | 0 | 185.248 | 1930 | 0 | 0
| 2000 | 0 | 185.248 | 2000 | 0 | 0
| 2030 | 0.6 | 185.248 | 2030 | -0.16 | -0.01
| 2130 | 2.6 | 185.248 | 2129.96 | -2.94 | -0.27
| 2230 | 4.6 | 185.248 | 2229.75 | -9.19 | -0.84
| 2330 | 6.6 | 185.248 | 2329.27 | -18.91 | -1.74
| 2430 | 8.6 | 185.248 | 2428.39 | -32.08 | -2.95
| 2530 | 10.6 | 185.248 | 2526.98 | -48.68 | -4.47
| 2630 | 12.6 | 185.248 | 2624.93 | -68.7 | -6.31
| 2730 | 14.6 | 185.248 | 2722.13 | -92.12 | -8.46
| 2830 | 16.6 | 185.248 | 2818.44 | -118.9 | -10.92
| 2905.05 | 18.101 | 185.248 | 2890.07 | -141.18 | -12.97
| 2930 | 18.101 | 185.248 | 2913.79 | -148.9 | -13.68
| 3030 | 18.101 | 185.248 | 3008.84 | -179.84 | -16.52
| 3130 | 18.101 | 185.248 | 3103.89 | -210.78 | -19.36
| 3230 | 18.101 | 185.248 | 3198.94 | -241.72 | -22.2
| 3330 | 18.101 | 185.248 | 3293.99 | -272.66 | -25.04
| 3430 | 18.101 | 185.248 | 3389.04 | -303.6 | -27.88
| 3530 | 18.101 | 185.248 | 3484.09 | -334.54 | -30.73
| 3630 | 18.101 | 185.248 | 3579.14 | -365.48 | -33.57
| 3730 | 18.101 | 185.248 | 3674.19 | -396.42 | -36.41
| 3830 | 18.101 | 185.248 | 3769.24 | -427.36 | -39.25
| 3930 | 18.101 | 185.248 | 3864.29 | -458.29 | -42.09
| 4030 | 18.101 | 185.248 | 3959.35 | -489.23 | -44.93
| 4130 | 18.101 | 185.248 | 4054.4 | -520.17 | -47.78
| 4230 | 18.101 | 185.248 | 4149.45 | -551.11 | -50.62
| 4330 | 18.101 | 185.248 | 4244.5 | -582.05 | -53.46
| 4430 | 18.101 | 185.248 | 4339.55 | -612.99 | -56.3
| 4530 | 18.101 | 185.248 | 4434.6 | -643.93 | -59.14
| 4630 | 18.101 | 185.248 | 4529.65 | -674.87 | -61.98
| 4730 | 18.101 | 185.248 | 4624.7 | -705.81 | -64.83
| 4830 | 18.101 | 185.248 | 4719.75 | -736.75 | -67.67
| 4930 | 18.101 | 185.248 | 4814.8 | -767.69 | -70.51
| 5030 | 18.101 | 185.248 | 4909.86 | -798.63 | -73.35
| 5130 | 18.101 | 185.248 | 5004.91 | -829.57 | -76.19
| 5230 | 18.101 | 185.248 | 5099.96 | -860.5 | -79.03
| 5330 | 18.101 | 185.248 | 5195.01 | -891.44 | -81.88
| 5430 | 18.101 | 185.248 | 5290.06 | -922.38 | -84.72
| 5530 | 18.101 | 185.248 | 5385.11 | -953.32 | -87.56
| 5630 | 18.101 | 185.248 | 5480.16 | -984.26 | -90.4
| 5730 | 18.101 | 185.248 | 5575.21 | -1015.2 | -93.24
| 5830 | 18.101 | 185.248 | 5670.26 | -1046.14 | -96.08
| 5930 | 18.101 | 185.248 | 5765.31 | -1077.08 | -98.92
| 6030 | 18.101 | 185.248 | 5860.37 | -1108.02 | -101.77
| 6130 | 18.101 | 185.248 | 5955.42 | -1138.96 | -104.61
| 6230 | 18.101 | 185.248 | 6050.47 | -1169.9 | -107.45
| 6330 | 18.101 | 185.248 | 6145.52 | -1200.84 | -110.29
| 6430 | 18.101 | 185.248 | 6240.57 | -1231.78 | -113.13
| 6463.57 | 18.101 | 185.248 | 6272.48 | -1242.16 | -114.09
| 6530 | 18.446 | 166.13 | 6335.62 | -1262.66 | -112.51
| 6630 | 22.125 | 142.192 | 6429.56 | -1292.96 | -97.14
| 6730 | 28.201 | 126.428 | 6520.13 | -1321.93 | -66.52
| 6830 | 35.46 | 116.27 | 6605.09 | -1348.85 | -21.41
| 6930 | 43.307 | 109.29 | 6682.36 | -1373.07 | 37.09
| 7030 | 51.468 | 104.12 | 6750.03 | -1393.98 | 107.54
| 7130 | 59.81 | 100.019 | 6806.44 | -1411.08 | 188.2
| 7230 | 68.26 | 96.567 | 6850.19 | -1423.94 | 277.08
| 7330 | 76.773 | 93.501 | 6880.22 | -1432.24 | 371.99
| 7430 | 85.32 | 90.645 | 6895.77 | -1435.78 | 470.61
| 7484.68 | 90 | 89.12 | 6898 | -1435.67 | 525.23
| 7530 | 90 | 89.12 | 6898 | -1434.97 | 570.54
| 7630 | 90 | 89.12 | 6898 | -1433.43 | 670.53
| 7730 | 90 | 89.12 | 6898 | -1431.9 | 770.52
| 7830 | 90 | 89.12 | 6898 | -1430.36 | 870.51
| 7930 | 90 | 89.12 | 6898 | -1428.83 | 970.49
| 8030 | 90 | 89.12 | 6898 | -1427.29 | 1070.48
| 8130 | 90 | 89.12 | 6898 | -1425.76 | 1170.47
| 8230 | 90 | 89.12 | 6898 | -1424.22 | 1270.46
| 8330 | 90 | 89.12 | 6898 | -1422.69 | 1370.45
| 8430 | 90 | 89.12 | 6898 | -1421.15 | 1470.43
| 8530 | 90 | 89.12 | 6898 | -1419.62 | 1570.42
| 8630 | 90 | 89.12 | 6898 | -1418.08 | 1670.41
| 8730 | 90 | 89.12 | 6898 | -1416.55 | 1770.4
| 8830 | 90 | 89.12 | 6898 | -1415.01 | 1870.39
| 8930 | 90 | 89.12 | 6898 | -1413.47 | 1970.38
| 9030 | 90 | 89.12 | 6898 | -1411.94 | 2070.36
| 9130 | 90 | 89.12 | 6898 | -1410.4 | 2170.35
| 9230 | 90 | 89.12 | 6898 | -1408.87 | 2270.34
| 9330 | 90 | 89.12 | 6898 | -1407.33 | 2370.33
| 9430 | 90 | 89.12 | 6898 | -1405.8 | 2470.32
| 9530 | 90 | 89.12 | 6898 | -1404.26 | 2570.31
| 9630 | 90 | 89.12 | 6898 | -1402.73 | 2670.29
| 9730 | 90 | 89.12 | 6898 | -1401.19 | 2770.28
| 9830 | 90 | 89.12 | 6898 | -1399.66 | 2870.27
| 9930 | 90 | 89.12 | 6898 | -1398.12 | 2970.26
| 10030 | 90 | 89.12 | 6898 | -1396.59 | 3070.25
| 10130 | 90 | 89.12 | 6898 | -1395.05 | 3170.23
| 10230 | 90 | 89.12 | 6898 | -1393.52 | 3270.22
| 10330 | 90 | 89.12 | 6898 | -1391.98 | 3370.21
| 10430 | 90 | 89.12 | 6898 | -1390.44 | 3470.2
| 10530 | 90 | 89.12 | 6898 | -1388.91 | 3570.19
| 10630 | 90 | 89.12 | 6898 | -1387.37 | 3670.18
| 10730 | 90 | 89.12 | 6898 | -1385.84 | 3770.16
| 10830 | 90 | 89.12 | 6898 | -1384.3 | 3870.15
| 10930 | 90 | 89.12 | 6898 | -1382.77 | 3970.14
| 11030 | 90 | 89.12 | 6898 | -1381.23 | 4070.13
| 11130 | 90 | 89.12 | 6898 | -1379.7 | 4170.12
| 11230 | 90 | 89.12 | 6898 | -1378.16 | 4270.1
| 11330 | 90 | 89.12 | 6898 | -1376.63 | 4370.09
| 11430 | 90 | 89.12 | 6898 | -1375.09 | 4470.08
| 11530 | 90 | 89.12 | 6898 | -1373.56 | 4570.07
| 11630 | 90 | 89.12 | 6898 | -1372.02 | 4670.06
| 11730 | 90 | 89.12 | 6898 | -1370.48 | 4770.05
| 11830 | 90 | 89.12 | 6898 | -1368.95 | 4870.03
| 11930 | 90 | 89.12 | 6898 | -1367.41 | 4970.02
| 12030 | 90 | 89.12 | 6898 | -1365.88 | 5070.01
| 12130 | 90 | 89.12 | 6898 | -1364.34 | 5170
| 12230 | 90 | 89.12 | 6898 | -1362.81 | 5269.99
| 12330 | 90 | 89.12 | 6898 | -1361.27 | 5369.98
| 12430 | 90 | 89.12 | 6898 | -1359.74 | 5469.96
| 12530 | 90 | 89.12 | 6898 | -1358.2 | 5569.95
| 12630 | 90 | 89.12 | 6898 | -1356.67 | 5669.94
| 12730 | 90 | 89.12 | 6898 | -1355.13 | 5769.93
| 12830 | 90 | 89.12 | 6898 | -1353.6 | 5869.92
| 12930 | 90 | 89.12 | 6898 | -1352.06 | 5969.9
| 13030 | 90 | 89.12 | 6898 | -1350.52 | 6069.89
| 13130 | 90 | 89.12 | 6898 | -1348.99 | 6169.88
| 13230 | 90 | 89.12 | 6898 | -1347.45 | 6269.87
| 13330 | 90 | 89.12 | 6898 | -1345.92 | 6369.86
| 13430 | 90 | 89.12 | 6898 | -1344.38 | 6469.85
| 13530 | 90 | 89.12 | 6898 | -1342.85 | 6569.83
| 13630 | 90 | 89.12 | 6898 | -1341.31 | 6669.82
| 13730 | 90 | 89.12 | 6898 | -1339.78 | 6769.81
| 13830 | 90 | 89.12 | 6898 | -1338.24 | 6869.8
| 13930 | 90 | 89.12 | 6898 | -1336.71 | 6969.79
| 14030 | 90 | 89.12 | 6898 | -1335.17 | 7069.77
| 14130 | 90 | 89.12 | 6898 | -1333.64 | 7169.76
| 14230 | 90 | 89.12 | 6898 | -1332.1 | 7269.75
| 14330 | 90 | 89.12 | 6898 | -1330.56 | 7369.74
| 14430 | 90 | 89.12 | 6898 | -1329.03 | 7469.73
| 14530 | 90 | 89.12 | 6898 | -1327.49 | 7569.72
| 14630 | 90 | 89.12 | 6898 | -1325.96 | 7669.7
| 14730 | 90 | 89.12 | 6898 | -1324.42 | 7769.69
| 14830 | 90 | 89.12 | 6898 | -1322.89 | 7869.68
| 14930 | 90 | 89.12 | 6898 | -1321.35 | 7969.67
| 15030 | 90 | 89.12 | 6898 | -1319.82 | 8069.66
| 15130 | 90 | 89.12 | 6898 | -1318.28 | 8169.65
| 15230 | 90 | 89.12 | 6898 | -1316.75 | 8269.63
| 15330 | 90 | 89.12 | 6898 | -1315.21 | 8369.62
| 15430 | 90 | 89.12 | 6898 | -1313.68 | 8469.61
| 15530 | 90 | 89.12 | 6898 | -1312.14 | 8569.6
| 15630 | 90 | 89.12 | 6898 | -1310.61 | 8669.59
| 15730 | 90 | 89.12 | 6898 | -1309.07 | 8769.57
| 15830 | 90 | 89.12 | 6898 | -1307.53 | 8869.56
| 15930 | 90 | 89.12 | 6898 | -1306 | 8969.55
| 16030 | 90 | 89.12 | 6898 | -1304.46 | 9069.54
| 16130 | 90 | 89.12 | 6898 | -1302.93 | 9169.53
| 16230 | 90 | 89.12 | 6898 | -1301.39 | 9269.52
| 16330 | 90 | 89.12 | 6898 | -1299.86 | 9369.5
| 16430 | 90 | 89.12 | 6898 | -1298.32 | 9469.49
| 16530 | 90 | 89.12 | 6898 | -1296.79 | 9569.48
| 16630 | 90 | 89.12 | 6898 | -1295.25 | 9669.47
| 16730 | 90 | 89.12 | 6898 | -1293.72 | 9769.46
| 16830 | 90 | 89.12 | 6898 | -1292.18 | 9869.44
| 16930 | 90 | 89.12 | 6898 | -1290.65 | 9969.43
| 17030 | 90 | 89.12 | 6898 | -1289.11 | 10069.42
| 17130 | 90 | 89.12 | 6898 | -1287.57 | 10169.41
| 17230 | 90 | 89.12 | 6898 | -1286.04 | 10269.4
| 17330 | 90 | 89.12 | 6898 | -1284.5 | 10369.39
| 17430 | 90 | 89.12 | 6898 | -1282.97 | 10469.37
| 17530 | 90 | 89.12 | 6898 | -1281.43 | 10569.36
| 17630 | 90 | 89.12 | 6898 | -1279.9 | 10669.35
| 17662.6 | 90 | 89.12 | 6898 | -1279.4 | 10701.94

## Lookup (hidden)
North Reference | RetunValue | Grid Type | ReturnValue | Deviation Indicator | ReturnValue
| 3 |  | 5 |  | 4
True |  | SPCS-Colorado Central-NAD27 |  | Directional
Grid |  | SPCS-Colorado Central-NAD83 |  | High Angle
|  | SPCS-Colorado North-NAD27 |  | Horizontal
SPCS-Colorado North-NAD83
SPCS-Colorado South-NAD27
SPCS-Colorado South-NAD83
UTM-Zone 12 NAD27
UTM-Zone 12 NAD83
UTM-Zone 13 NAD27
UTM-Zone 13 NAD83