## Data
Header Information | measured depth (ft) | inclination (°) | azimuth (°) | true vertical depth (ft) | northing +N/-S (ft) | easting +E/-W (ft)
Operator Name | 0 | 0 | 32.613 | 0 | 0 | 0
NOBLE | 30 | 0 | 32.613 | 30 | 0 | 0
Operator Number | 130 | 0 | 32.613 | 130 | 0 | 0
100322 | 230 | 0 | 32.613 | 230 | 0 | 0
Well Name and Number | 330 | 0 | 32.613 | 330 | 0 | 0
Foose State A17-656 | 430 | 0 | 32.613 | 430 | 0 | 0
API Number (if available) | 530 | 0 | 32.613 | 530 | 0 | 0
| 630 | 0 | 32.613 | 630 | 0 | 0
Location: QQ SEC TWP RGE | 730 | 0 | 32.613 | 730 | 0 | 0
NESE SEC.18-T06N-R64W | 830 | 0 | 32.613 | 830 | 0 | 0
Citing Type: Planned or Actual | 930 | 0 | 32.613 | 930 | 0 | 0
PLAN | 1030 | 0 | 32.613 | 1030 | 0 | 0
Deviation Indicator | 1130 | 0 | 32.613 | 1130 | 0 | 0
Horizontal | 1230 | 0 | 32.613 | 1230 | 0 | 0
North Reference | 1330 | 0 | 32.613 | 1330 | 0 | 0
Grid | 1430 | 0 | 32.613 | 1430 | 0 | 0
Grid Type | 1530 | 0 | 32.613 | 1530 | 0 | 0
SPCS-Colorado North-NAD83 | 1630 | 0 | 32.613 | 1630 | 0 | 0
| 1730 | 0 | 32.613 | 1730 | 0 | 0
| 1830 | 0 | 32.613 | 1830 | 0 | 0
| 1930 | 0 | 32.613 | 1930 | 0 | 0
| 2000 | 0 | 32.613 | 2000 | 0 | 0
| 2030 | 0.6 | 32.613 | 2030 | 0.13 | 0.08
| 2130 | 2.6 | 32.613 | 2129.96 | 2.48 | 1.59
| 2230 | 4.6 | 32.613 | 2229.75 | 7.77 | 4.97
| 2330 | 6.6 | 32.613 | 2329.27 | 15.99 | 10.23
| 2430 | 8.6 | 32.613 | 2428.39 | 27.13 | 17.36
| 2520.32 | 10.406 | 32.613 | 2517.46 | 39.69 | 25.4
| 2530 | 10.406 | 32.613 | 2526.98 | 41.17 | 26.34
| 2630 | 10.406 | 32.613 | 2625.34 | 56.38 | 36.07
| 2730 | 10.406 | 32.613 | 2723.7 | 71.6 | 45.81
| 2830 | 10.406 | 32.613 | 2822.05 | 86.81 | 55.54
| 2930 | 10.406 | 32.613 | 2920.41 | 102.02 | 65.28
| 3030 | 10.406 | 32.613 | 3018.76 | 117.24 | 75.02
| 3130 | 10.406 | 32.613 | 3117.12 | 132.45 | 84.75
| 3230 | 10.406 | 32.613 | 3215.47 | 147.67 | 94.49
| 3330 | 10.406 | 32.613 | 3313.83 | 162.88 | 104.22
| 3430 | 10.406 | 32.613 | 3412.18 | 178.1 | 113.96
| 3530 | 10.406 | 32.613 | 3510.54 | 193.31 | 123.69
| 3630 | 10.406 | 32.613 | 3608.89 | 208.53 | 133.43
| 3730 | 10.406 | 32.613 | 3707.25 | 223.74 | 143.16
| 3830 | 10.406 | 32.613 | 3805.6 | 238.96 | 152.9
| 3930 | 10.406 | 32.613 | 3903.96 | 254.17 | 162.63
| 4030 | 10.406 | 32.613 | 4002.31 | 269.39 | 172.37
| 4130 | 10.406 | 32.613 | 4100.67 | 284.6 | 182.1
| 4230 | 10.406 | 32.613 | 4199.02 | 299.82 | 191.84
| 4330 | 10.406 | 32.613 | 4297.38 | 315.03 | 201.57
| 4430 | 10.406 | 32.613 | 4395.73 | 330.25 | 211.31
| 4530 | 10.406 | 32.613 | 4494.09 | 345.46 | 221.04
| 4630 | 10.406 | 32.613 | 4592.44 | 360.68 | 230.78
| 4730 | 10.406 | 32.613 | 4690.8 | 375.89 | 240.51
| 4830 | 10.406 | 32.613 | 4789.15 | 391.11 | 250.25
| 4930 | 10.406 | 32.613 | 4887.51 | 406.32 | 259.98
| 5030 | 10.406 | 32.613 | 4985.86 | 421.54 | 269.72
| 5130 | 10.406 | 32.613 | 5084.22 | 436.75 | 279.45
| 5230 | 10.406 | 32.613 | 5182.57 | 451.97 | 289.19
| 5330 | 10.406 | 32.613 | 5280.93 | 467.18 | 298.92
| 5430 | 10.406 | 32.613 | 5379.28 | 482.4 | 308.66
| 5530 | 10.406 | 32.613 | 5477.64 | 497.61 | 318.39
| 5630 | 10.406 | 32.613 | 5575.99 | 512.83 | 328.13
| 5730 | 10.406 | 32.613 | 5674.35 | 528.04 | 337.87
| 5830 | 10.406 | 32.613 | 5772.7 | 543.26 | 347.6
| 5930 | 10.406 | 32.613 | 5871.06 | 558.47 | 357.34
| 6030 | 10.406 | 32.613 | 5969.41 | 573.69 | 367.07
| 6130 | 10.406 | 32.613 | 6067.77 | 588.9 | 376.81
| 6230 | 10.406 | 32.613 | 6166.12 | 604.12 | 386.54
| 6330 | 10.406 | 32.613 | 6264.48 | 619.33 | 396.28
| 6357.14 | 10.406 | 32.613 | 6291.17 | 623.46 | 398.92
| 6430 | 15.002 | 54.36 | 6362.27 | 634.51 | 410.14
| 6530 | 22.895 | 67.989 | 6456.82 | 649.37 | 438.75
| 6630 | 31.369 | 74.718 | 6545.76 | 663.55 | 481.98
| 6730 | 40.055 | 78.78 | 6626.89 | 676.7 | 538.77
| 6830 | 48.84 | 81.588 | 6698.21 | 688.49 | 607.71
| 6930 | 57.676 | 83.725 | 6757.98 | 698.64 | 687.11
| 7030 | 66.542 | 85.479 | 6804.71 | 706.89 | 775.02
| 7130 | 75.425 | 87.011 | 6837.27 | 713.04 | 869.26
| 7230 | 84.318 | 88.423 | 6854.83 | 716.94 | 967.52
| 7293.88 | 90 | 89.298 | 6858 | 718.21 | 1031.28
| 7330 | 90 | 89.298 | 6858 | 718.65 | 1067.4
| 7430 | 90 | 89.298 | 6858 | 719.88 | 1167.39
| 7530 | 90 | 89.298 | 6858 | 721.1 | 1267.39
| 7630 | 90 | 89.298 | 6858 | 722.33 | 1367.38
| 7730 | 90 | 89.298 | 6858 | 723.55 | 1467.37
| 7830 | 90 | 89.298 | 6858 | 724.78 | 1567.36
| 7930 | 90 | 89.298 | 6858 | 726 | 1667.36
| 8030 | 90 | 89.298 | 6858 | 727.23 | 1767.35
| 8130 | 90 | 89.298 | 6858 | 728.45 | 1867.34
| 8230 | 90 | 89.298 | 6858 | 729.68 | 1967.33
| 8330 | 90 | 89.298 | 6858 | 730.91 | 2067.33
| 8430 | 90 | 89.298 | 6858 | 732.13 | 2167.32
| 8530 | 90 | 89.298 | 6858 | 733.36 | 2267.31
| 8630 | 90 | 89.298 | 6858 | 734.58 | 2367.3
| 8730 | 90 | 89.298 | 6858 | 735.81 | 2467.3
| 8830 | 90 | 89.298 | 6858 | 737.03 | 2567.29
| 8930 | 90 | 89.298 | 6858 | 738.26 | 2667.28
| 9030 | 90 | 89.298 | 6858 | 739.48 | 2767.27
| 9130 | 90 | 89.298 | 6858 | 740.71 | 2867.27
| 9230 | 90 | 89.298 | 6858 | 741.93 | 2967.26
| 9330 | 90 | 89.298 | 6858 | 743.16 | 3067.25
| 9430 | 90 | 89.298 | 6858 | 744.39 | 3167.24
| 9530 | 90 | 89.298 | 6858 | 745.61 | 3267.24
| 9630 | 90 | 89.298 | 6858 | 746.84 | 3367.23
| 9730 | 90 | 89.298 | 6858 | 748.06 | 3467.22
| 9830 | 90 | 89.298 | 6858 | 749.29 | 3567.21
| 9930 | 90 | 89.298 | 6858 | 750.51 | 3667.21
| 10030 | 90 | 89.298 | 6858 | 751.74 | 3767.2
| 10130 | 90 | 89.298 | 6858 | 752.96 | 3867.19
| 10230 | 90 | 89.298 | 6858 | 754.19 | 3967.18
| 10330 | 90 | 89.298 | 6858 | 755.41 | 4067.18
| 10430 | 90 | 89.298 | 6858 | 756.64 | 4167.17
| 10530 | 90 | 89.298 | 6858 | 757.86 | 4267.16
| 10630 | 90 | 89.298 | 6858 | 759.09 | 4367.15
| 10730 | 90 | 89.298 | 6858 | 760.32 | 4467.15
| 10830 | 90 | 89.298 | 6858 | 761.54 | 4567.14
| 10930 | 90 | 89.298 | 6858 | 762.77 | 4667.13
| 11030 | 90 | 89.298 | 6858 | 763.99 | 4767.12
| 11130 | 90 | 89.298 | 6858 | 765.22 | 4867.12
| 11230 | 90 | 89.298 | 6858 | 766.44 | 4967.11
| 11330 | 90 | 89.298 | 6858 | 767.67 | 5067.1
| 11430 | 90 | 89.298 | 6858 | 768.89 | 5167.09
| 11530 | 90 | 89.298 | 6858 | 770.12 | 5267.09
| 11630 | 90 | 89.298 | 6858 | 771.34 | 5367.08
| 11730 | 90 | 89.298 | 6858 | 772.57 | 5467.07
| 11830 | 90 | 89.298 | 6858 | 773.8 | 5567.06
| 11930 | 90 | 89.298 | 6858 | 775.02 | 5667.06
| 12030 | 90 | 89.298 | 6858 | 776.25 | 5767.05
| 12130 | 90 | 89.298 | 6858 | 777.47 | 5867.04
| 12230 | 90 | 89.298 | 6858 | 778.7 | 5967.03
| 12330 | 90 | 89.298 | 6858 | 779.92 | 6067.03
| 12430 | 90 | 89.298 | 6858 | 781.15 | 6167.02
| 12530 | 90 | 89.298 | 6858 | 782.37 | 6267.01
| 12630 | 90 | 89.298 | 6858 | 783.6 | 6367
| 12730 | 90 | 89.298 | 6858 | 784.82 | 6467
| 12830 | 90 | 89.298 | 6858 | 786.05 | 6566.99
| 12930 | 90 | 89.298 | 6858 | 787.28 | 6666.98
| 13030 | 90 | 89.298 | 6858 | 788.5 | 6766.97
| 13130 | 90 | 89.298 | 6858 | 789.73 | 6866.97
| 13230 | 90 | 89.298 | 6858 | 790.95 | 6966.96
| 13330 | 90 | 89.298 | 6858 | 792.18 | 7066.95
| 13430 | 90 | 89.298 | 6858 | 793.4 | 7166.94
| 13530 | 90 | 89.298 | 6858 | 794.63 | 7266.94
| 13630 | 90 | 89.298 | 6858 | 795.85 | 7366.93
| 13730 | 90 | 89.298 | 6858 | 797.08 | 7466.92
| 13830 | 90 | 89.298 | 6858 | 798.3 | 7566.91
| 13930 | 90 | 89.298 | 6858 | 799.53 | 7666.91
| 14030 | 90 | 89.298 | 6858 | 800.75 | 7766.9
| 14130 | 90 | 89.298 | 6858 | 801.98 | 7866.89
| 14230 | 90 | 89.298 | 6858 | 803.21 | 7966.88
| 14330 | 90 | 89.298 | 6858 | 804.43 | 8066.88
| 14430 | 90 | 89.298 | 6858 | 805.66 | 8166.87
| 14530 | 90 | 89.298 | 6858 | 806.88 | 8266.86
| 14630 | 90 | 89.298 | 6858 | 808.11 | 8366.85
| 14730 | 90 | 89.298 | 6858 | 809.33 | 8466.85
| 14830 | 90 | 89.298 | 6858 | 810.56 | 8566.84
| 14930 | 90 | 89.298 | 6858 | 811.78 | 8666.83
| 15030 | 90 | 89.298 | 6858 | 813.01 | 8766.82
| 15130 | 90 | 89.298 | 6858 | 814.23 | 8866.82
| 15230 | 90 | 89.298 | 6858 | 815.46 | 8966.81
| 15330 | 90 | 89.298 | 6858 | 816.69 | 9066.8
| 15430 | 90 | 89.298 | 6858 | 817.91 | 9166.79
| 15530 | 90 | 89.298 | 6858 | 819.14 | 9266.79
| 15630 | 90 | 89.298 | 6858 | 820.36 | 9366.78
| 15730 | 90 | 89.298 | 6858 | 821.59 | 9466.77
| 15830 | 90 | 89.298 | 6858 | 822.81 | 9566.76
| 15930 | 90 | 89.298 | 6858 | 824.04 | 9666.76
| 16030 | 90 | 89.298 | 6858 | 825.26 | 9766.75
| 16130 | 90 | 89.298 | 6858 | 826.49 | 9866.74
| 16230 | 90 | 89.298 | 6858 | 827.71 | 9966.73
| 16330 | 90 | 89.298 | 6858 | 828.94 | 10066.73
| 16430 | 90 | 89.298 | 6858 | 830.16 | 10166.72
| 16530 | 90 | 89.298 | 6858 | 831.39 | 10266.71
| 16630 | 90 | 89.298 | 6858 | 832.62 | 10366.7
| 16730 | 90 | 89.298 | 6858 | 833.84 | 10466.7
| 16830 | 90 | 89.298 | 6858 | 835.07 | 10566.69
| 16930 | 90 | 89.298 | 6858 | 836.29 | 10666.68
| 17030 | 90 | 89.298 | 6858 | 837.52 | 10766.67
| 17130 | 90 | 89.298 | 6858 | 838.74 | 10866.67
| 17230 | 90 | 89.298 | 6858 | 839.97 | 10966.66
| 17330 | 90 | 89.298 | 6858 | 841.19 | 11066.65
| 17430 | 90 | 89.298 | 6858 | 842.42 | 11166.64
| 17458.07 | 90 | 89.298 | 6858 | 842.76 | 11194.72

## Lookup (hidden)
North Reference | RetunValue | Grid Type | ReturnValue | Deviation Indicator | ReturnValue
| 3 |  | 5 |  | 4
True |  | SPCS-Colorado Central-NAD27 |  | Directional
Grid |  | SPCS-Colorado Central-NAD83 |  | High Angle
|  | SPCS-Colorado North-NAD27 |  | Horizontal
SPCS-Colorado North-NAD83
SPCS-Colorado South-NAD27
SPCS-Colorado South-NAD83
UTM-Zone 12 NAD27
UTM-Zone 12 NAD83
UTM-Zone 13 NAD27
UTM-Zone 13 NAD83