## Data
Header Information | measured depth (ft) | inclination (°) | azimuth (°) | true vertical depth (ft) | northing +N/-S (ft) | easting +E/-W (ft)
Operator Name | 0 | 0 | 164.058 | 0 | 0 | 0
NOBLE | 30 | 0 | 164.058 | 30 | 0 | 0
Operator Number | 130 | 0 | 164.058 | 130 | 0 | 0
100322 | 230 | 0 | 164.058 | 230 | 0 | 0
Well Name and Number | 330 | 0 | 164.058 | 330 | 0 | 0
Foose State A17-627 | 430 | 0 | 164.058 | 430 | 0 | 0
API Number (if available) | 530 | 0 | 164.058 | 530 | 0 | 0
| 630 | 0 | 164.058 | 630 | 0 | 0
Location: QQ SEC TWP RGE | 730 | 0 | 164.058 | 730 | 0 | 0
NESE SEC.18-T06N-R64W | 830 | 0 | 164.058 | 830 | 0 | 0
Citing Type: Planned or Actual | 930 | 0 | 164.058 | 930 | 0 | 0
PLAN | 1030 | 0 | 164.058 | 1030 | 0 | 0
Deviation Indicator | 1130 | 0 | 164.058 | 1130 | 0 | 0
Horizontal | 1230 | 0 | 164.058 | 1230 | 0 | 0
North Reference | 1330 | 0 | 164.058 | 1330 | 0 | 0
Grid | 1430 | 0 | 164.058 | 1430 | 0 | 0
Grid Type | 1530 | 0 | 164.058 | 1530 | 0 | 0
SPCS-Colorado North-NAD83 | 1630 | 0 | 164.058 | 1630 | 0 | 0
| 1730 | 0 | 164.058 | 1730 | 0 | 0
| 1830 | 0 | 164.058 | 1830 | 0 | 0
| 1930 | 0 | 164.058 | 1930 | 0 | 0
| 2000 | 0 | 164.058 | 2000 | 0 | 0
| 2030 | 0.6 | 164.058 | 2030 | -0.15 | 0.04
| 2130 | 2.6 | 164.058 | 2129.96 | -2.84 | 0.81
| 2230 | 4.6 | 164.058 | 2229.75 | -8.87 | 2.53
| 2330 | 6.6 | 164.058 | 2329.27 | -18.26 | 5.21
| 2430 | 8.6 | 164.058 | 2428.39 | -30.97 | 8.85
| 2530 | 10.6 | 164.058 | 2526.98 | -47.01 | 13.43
| 2630 | 12.6 | 164.058 | 2624.93 | -66.34 | 18.95
| 2730 | 14.6 | 164.058 | 2722.13 | -88.95 | 25.41
| 2791.41 | 15.828 | 164.058 | 2781.38 | -104.44 | 29.84
| 2830 | 15.828 | 164.058 | 2818.51 | -114.56 | 32.73
| 2930 | 15.828 | 164.058 | 2914.72 | -140.79 | 40.22
| 3030 | 15.828 | 164.058 | 3010.93 | -167.02 | 47.71
| 3130 | 15.828 | 164.058 | 3107.13 | -193.24 | 55.2
| 3230 | 15.828 | 164.058 | 3203.34 | -219.47 | 62.69
| 3330 | 15.828 | 164.058 | 3299.55 | -245.7 | 70.19
| 3430 | 15.828 | 164.058 | 3395.76 | -271.92 | 77.68
| 3530 | 15.828 | 164.058 | 3491.97 | -298.15 | 85.17
| 3630 | 15.828 | 164.058 | 3588.18 | -324.38 | 92.66
| 3730 | 15.828 | 164.058 | 3684.38 | -350.6 | 100.15
| 3830 | 15.828 | 164.058 | 3780.59 | -376.83 | 107.64
| 3930 | 15.828 | 164.058 | 3876.8 | -403.06 | 115.14
| 4030 | 15.828 | 164.058 | 3973.01 | -429.28 | 122.63
| 4130 | 15.828 | 164.058 | 4069.22 | -455.51 | 130.12
| 4230 | 15.828 | 164.058 | 4165.43 | -481.73 | 137.61
| 4330 | 15.828 | 164.058 | 4261.63 | -507.96 | 145.1
| 4430 | 15.828 | 164.058 | 4357.84 | -534.19 | 152.6
| 4530 | 15.828 | 164.058 | 4454.05 | -560.41 | 160.09
| 4630 | 15.828 | 164.058 | 4550.26 | -586.64 | 167.58
| 4730 | 15.828 | 164.058 | 4646.47 | -612.87 | 175.07
| 4830 | 15.828 | 164.058 | 4742.68 | -639.09 | 182.56
| 4930 | 15.828 | 164.058 | 4838.88 | -665.32 | 190.05
| 5030 | 15.828 | 164.058 | 4935.09 | -691.55 | 197.55
| 5130 | 15.828 | 164.058 | 5031.3 | -717.77 | 205.04
| 5230 | 15.828 | 164.058 | 5127.51 | -744 | 212.53
| 5330 | 15.828 | 164.058 | 5223.72 | -770.22 | 220.02
| 5430 | 15.828 | 164.058 | 5319.93 | -796.45 | 227.51
| 5530 | 15.828 | 164.058 | 5416.13 | -822.68 | 235.01
| 5630 | 15.828 | 164.058 | 5512.34 | -848.9 | 242.5
| 5730 | 15.828 | 164.058 | 5608.55 | -875.13 | 249.99
| 5830 | 15.828 | 164.058 | 5704.76 | -901.36 | 257.48
| 5930 | 15.828 | 164.058 | 5800.97 | -927.58 | 264.97
| 6030 | 15.828 | 164.058 | 5897.18 | -953.81 | 272.46
| 6130 | 15.828 | 164.058 | 5993.38 | -980.04 | 279.96
| 6230 | 15.828 | 164.058 | 6089.59 | -1006.26 | 287.45
| 6330 | 15.828 | 164.058 | 6185.8 | -1032.49 | 294.94
| 6353.36 | 15.828 | 164.058 | 6208.27 | -1038.61 | 296.69
| 6430 | 18.782 | 142.918 | 6281.51 | -1058.53 | 307.01
| 6530 | 25.015 | 125.28 | 6374.35 | -1083.64 | 334.03
| 6630 | 32.506 | 114.82 | 6462.01 | -1107.18 | 375.77
| 6730 | 40.562 | 108.041 | 6542.32 | -1128.57 | 431.18
| 6830 | 48.901 | 103.212 | 6613.32 | -1147.29 | 498.92
| 6930 | 57.395 | 99.486 | 6673.26 | -1162.87 | 577.31
| 7030 | 65.981 | 96.413 | 6720.65 | -1174.94 | 664.42
| 7130 | 74.619 | 93.728 | 6754.33 | -1183.19 | 758.1
| 7230 | 83.288 | 91.259 | 6773.48 | -1187.43 | 856.05
| 7307.33 | 90 | 89.415 | 6778 | -1187.88 | 933.2
| 7330 | 90 | 89.415 | 6778 | -1187.65 | 955.87
| 7430 | 90 | 89.415 | 6778 | -1186.63 | 1055.87
| 7530 | 90 | 89.415 | 6778 | -1185.6 | 1155.86
| 7630 | 90 | 89.415 | 6778 | -1184.58 | 1255.86
| 7730 | 90 | 89.415 | 6778 | -1183.56 | 1355.85
| 7830 | 90 | 89.415 | 6778 | -1182.54 | 1455.85
| 7930 | 90 | 89.415 | 6778 | -1181.52 | 1555.84
| 8030 | 90 | 89.415 | 6778 | -1180.5 | 1655.83
| 8130 | 90 | 89.415 | 6778 | -1179.48 | 1755.83
| 8230 | 90 | 89.415 | 6778 | -1178.46 | 1855.82
| 8330 | 90 | 89.415 | 6778 | -1177.44 | 1955.82
| 8430 | 90 | 89.415 | 6778 | -1176.42 | 2055.81
| 8530 | 90 | 89.415 | 6778 | -1175.4 | 2155.81
| 8630 | 90 | 89.415 | 6778 | -1174.38 | 2255.8
| 8730 | 90 | 89.415 | 6778 | -1173.35 | 2355.8
| 8830 | 90 | 89.415 | 6778 | -1172.33 | 2455.79
| 8930 | 90 | 89.415 | 6778 | -1171.31 | 2555.79
| 9030 | 90 | 89.415 | 6778 | -1170.29 | 2655.78
| 9130 | 90 | 89.415 | 6778 | -1169.27 | 2755.78
| 9230 | 90 | 89.415 | 6778 | -1168.25 | 2855.77
| 9330 | 90 | 89.415 | 6778 | -1167.23 | 2955.77
| 9430 | 90 | 89.415 | 6778 | -1166.21 | 3055.76
| 9530 | 90 | 89.415 | 6778 | -1165.19 | 3155.76
| 9630 | 90 | 89.415 | 6778 | -1164.17 | 3255.75
| 9730 | 90 | 89.415 | 6778 | -1163.15 | 3355.75
| 9830 | 90 | 89.415 | 6778 | -1162.13 | 3455.74
| 9930 | 90 | 89.415 | 6778 | -1161.1 | 3555.74
| 10030 | 90 | 89.415 | 6778 | -1160.08 | 3655.73
| 10130 | 90 | 89.415 | 6778 | -1159.06 | 3755.73
| 10230 | 90 | 89.415 | 6778 | -1158.04 | 3855.72
| 10330 | 90 | 89.415 | 6778 | -1157.02 | 3955.71
| 10430 | 90 | 89.415 | 6778 | -1156 | 4055.71
| 10530 | 90 | 89.415 | 6778 | -1154.98 | 4155.7
| 10630 | 90 | 89.415 | 6778 | -1153.96 | 4255.7
| 10730 | 90 | 89.415 | 6778 | -1152.94 | 4355.69
| 10830 | 90 | 89.415 | 6778 | -1151.92 | 4455.69
| 10930 | 90 | 89.415 | 6778 | -1150.9 | 4555.68
| 11030 | 90 | 89.415 | 6778 | -1149.88 | 4655.68
| 11130 | 90 | 89.415 | 6778 | -1148.86 | 4755.67
| 11230 | 90 | 89.415 | 6778 | -1147.83 | 4855.67
| 11330 | 90 | 89.415 | 6778 | -1146.81 | 4955.66
| 11430 | 90 | 89.415 | 6778 | -1145.79 | 5055.66
| 11530 | 90 | 89.415 | 6778 | -1144.77 | 5155.65
| 11630 | 90 | 89.415 | 6778 | -1143.75 | 5255.65
| 11730 | 90 | 89.415 | 6778 | -1142.73 | 5355.64
| 11830 | 90 | 89.415 | 6778 | -1141.71 | 5455.64
| 11930 | 90 | 89.415 | 6778 | -1140.69 | 5555.63
| 12030 | 90 | 89.415 | 6778 | -1139.67 | 5655.63
| 12130 | 90 | 89.415 | 6778 | -1138.65 | 5755.62
| 12230 | 90 | 89.415 | 6778 | -1137.63 | 5855.62
| 12330 | 90 | 89.415 | 6778 | -1136.61 | 5955.61
| 12430 | 90 | 89.415 | 6778 | -1135.58 | 6055.61
| 12530 | 90 | 89.415 | 6778 | -1134.56 | 6155.6
| 12630 | 90 | 89.415 | 6778 | -1133.54 | 6255.6
| 12730 | 90 | 89.415 | 6778 | -1132.52 | 6355.59
| 12830 | 90 | 89.415 | 6778 | -1131.5 | 6455.58
| 12930 | 90 | 89.415 | 6778 | -1130.48 | 6555.58
| 13030 | 90 | 89.415 | 6778 | -1129.46 | 6655.57
| 13130 | 90 | 89.415 | 6778 | -1128.44 | 6755.57
| 13230 | 90 | 89.415 | 6778 | -1127.42 | 6855.56
| 13330 | 90 | 89.415 | 6778 | -1126.4 | 6955.56
| 13430 | 90 | 89.415 | 6778 | -1125.38 | 7055.55
| 13530 | 90 | 89.415 | 6778 | -1124.36 | 7155.55
| 13630 | 90 | 89.415 | 6778 | -1123.33 | 7255.54
| 13730 | 90 | 89.415 | 6778 | -1122.31 | 7355.54
| 13830 | 90 | 89.415 | 6778 | -1121.29 | 7455.53
| 13930 | 90 | 89.415 | 6778 | -1120.27 | 7555.53
| 14030 | 90 | 89.415 | 6778 | -1119.25 | 7655.52
| 14130 | 90 | 89.415 | 6778 | -1118.23 | 7755.52
| 14230 | 90 | 89.415 | 6778 | -1117.21 | 7855.51
| 14330 | 90 | 89.415 | 6778 | -1116.19 | 7955.51
| 14430 | 90 | 89.415 | 6778 | -1115.17 | 8055.5
| 14530 | 90 | 89.415 | 6778 | -1114.15 | 8155.5
| 14630 | 90 | 89.415 | 6778 | -1113.13 | 8255.49
| 14730 | 90 | 89.415 | 6778 | -1112.11 | 8355.49
| 14830 | 90 | 89.415 | 6778 | -1111.09 | 8455.48
| 14930 | 90 | 89.415 | 6778 | -1110.06 | 8555.48
| 15030 | 90 | 89.415 | 6778 | -1109.04 | 8655.47
| 15130 | 90 | 89.415 | 6778 | -1108.02 | 8755.46
| 15230 | 90 | 89.415 | 6778 | -1107 | 8855.46
| 15330 | 90 | 89.415 | 6778 | -1105.98 | 8955.45
| 15430 | 90 | 89.415 | 6778 | -1104.96 | 9055.45
| 15530 | 90 | 89.415 | 6778 | -1103.94 | 9155.44
| 15630 | 90 | 89.415 | 6778 | -1102.92 | 9255.44
| 15730 | 90 | 89.415 | 6778 | -1101.9 | 9355.43
| 15830 | 90 | 89.415 | 6778 | -1100.88 | 9455.43
| 15930 | 90 | 89.415 | 6778 | -1099.86 | 9555.42
| 16030 | 90 | 89.415 | 6778 | -1098.84 | 9655.42
| 16130 | 90 | 89.415 | 6778 | -1097.81 | 9755.41
| 16230 | 90 | 89.415 | 6778 | -1096.79 | 9855.41
| 16330 | 90 | 89.415 | 6778 | -1095.77 | 9955.4
| 16430 | 90 | 89.415 | 6778 | -1094.75 | 10055.4
| 16530 | 90 | 89.415 | 6778 | -1093.73 | 10155.39
| 16630 | 90 | 89.415 | 6778 | -1092.71 | 10255.39
| 16730 | 90 | 89.415 | 6778 | -1091.69 | 10355.38
| 16830 | 90 | 89.415 | 6778 | -1090.67 | 10455.38
| 16930 | 90 | 89.415 | 6778 | -1089.65 | 10555.37
| 17030 | 90 | 89.415 | 6778 | -1088.63 | 10655.37
| 17130 | 90 | 89.415 | 6778 | -1087.61 | 10755.36
| 17230 | 90 | 89.415 | 6778 | -1086.59 | 10855.36
| 17330 | 90 | 89.415 | 6778 | -1085.57 | 10955.35
| 17430 | 90 | 89.415 | 6778 | -1084.54 | 11055.34
| 17485.92 | 90 | 89.415 | 6778 | -1083.97 | 11111.26

## Lookup (hidden)
North Reference | RetunValue | Grid Type | ReturnValue | Deviation Indicator | ReturnValue
| 3 |  | 5 |  | 4
True |  | SPCS-Colorado Central-NAD27 |  | Directional
Grid |  | SPCS-Colorado Central-NAD83 |  | High Angle
|  | SPCS-Colorado North-NAD27 |  | Horizontal
SPCS-Colorado North-NAD83
SPCS-Colorado South-NAD27
SPCS-Colorado South-NAD83
UTM-Zone 12 NAD27
UTM-Zone 12 NAD83
UTM-Zone 13 NAD27
UTM-Zone 13 NAD83