## Data
Header Information | measured depth (ft) | inclination (°) | azimuth (°) | true vertical depth (ft) | northing +N/-S (ft) | easting +E/-W (ft)
Operator Name | 0 | 0 | 0 | 0 | 0 | 0
Verdad Resources LLC | 118 | 0.34 | 72.68 | 117.9993 | 0.10423 | 0.33424
Operator Number | 149 | 0.56 | 76.77 | 148.9983 | 0.16628 | 0.56952
| 177 | 0.39 | 120.21 | 176.9974 | 0.14965 | 0.78507
Well Name and Number | 207 | 0.72 | 158.56 | 206.9961 | -0.077172 | 0.9422
Timbro 0101-01H | 237 | 1.18 | 190.37 | 236.9921 | -0.55648 | 0.9555
API Number (if available) | 266 | 1.94 | 192.4 | 265.9811 | -1.3296 | 0.79634
05-123-51084 | 295 | 2.25 | 201.75 | 294.9618 | -2.3378 | 0.47998
Location: QQ SEC TWP RGE | 325 | 2.51 | 213.68 | 324.9361 | -3.4314 | -0.10253
1/4,1/4 NWNE Section 01 T09N R59W | 355 | 2.31 | 237.05 | 354.9102 | -4.3069 | -0.97418
Citing Type: Planned or Actual | 385 | 2.45 | 247.89 | 384.8845 | -4.8771 | -2.0756
Actual | 415 | 2.63 | 272.94 | 414.8559 | -5.0832 | -3.3571
Deviation Indicator | 445 | 3.24 | 279.09 | 444.8165 | -4.9139 | -4.8816
Horizontal | 475 | 4.06 | 289.74 | 474.7558 | -4.4213 | -6.7184
North Reference | 505 | 5.18 | 293.96 | 504.6579 | -3.5126 | -8.9557
True | 535 | 6.56 | 297.99 | 534.5 | -2.1583 | -11.7066
Grid Type | 565 | 7.77 | 297.59 | 564.2652 | -0.41475 | -15.0173
#VALUE! | 595 | 8.8 | 296.23 | 593.9517 | 1.5388 | -18.8732
| 625 | 9.77 | 293.77 | 623.5584 | 3.579 | -23.2613
| 655 | 10.79 | 292.13 | 653.0765 | 5.6629 | -28.1922
| 685 | 11.97 | 292.05 | 682.4862 | 7.8888 | -33.6771
| 715 | 13.2 | 291.31 | 711.7649 | 10.3016 | -39.7518
| 745 | 14.29 | 289.89 | 740.9054 | 12.8061 | -46.4247
| 775 | 14.93 | 289.92 | 769.9352 | 15.3824 | -53.5397
| 805 | 15.29 | 289.22 | 798.898 | 18.0013 | -60.9082
| 835 | 15.05 | 289.36 | 827.8526 | 20.5946 | -68.318
| 865 | 15.18 | 289.11 | 856.8147 | 23.1717 | -75.704
| 895 | 15.13 | 289.13 | 885.7714 | 25.7406 | -83.1143
| 925 | 15.41 | 288.51 | 914.7122 | 28.2891 | -90.593
| 955 | 15.8 | 286.32 | 943.6066 | 30.7022 | -98.2924
| 985 | 16.1 | 284.89 | 972.4517 | 32.9187 | -106.2321
| 1015 | 16.79 | 284.51 | 1001.2243 | 35.0733 | -114.447
| 1045 | 17.15 | 285.29 | 1029.918 | 37.3253 | -122.9084
| 1075 | 18.07 | 284.48 | 1058.5119 | 39.6551 | -131.68
| 1105 | 18.62 | 284.18 | 1086.9872 | 41.9918 | -140.8284
| 1135 | 18.73 | 283.76 | 1115.4077 | 44.3107 | -150.1502
| 1165 | 19.27 | 284.09 | 1143.7731 | 46.6615 | -159.6301
| 1195 | 19.95 | 284.05 | 1172.0329 | 49.1091 | -169.3964
| 1225 | 20.14 | 285.11 | 1200.2157 | 51.6979 | -179.3475
| 1255 | 20.44 | 285.27 | 1228.3542 | 54.4239 | -189.3872
| 1285 | 20.86 | 285.33 | 1256.4267 | 57.2156 | -199.5919
| 1315 | 21.63 | 284.85 | 1284.3877 | 60.0449 | -210.0878
| 1345 | 22.2 | 284.82 | 1312.2197 | 62.9116 | -220.9115
| 1375 | 22.72 | 285.03 | 1339.944 | 65.8637 | -231.9859
| 1405 | 23.56 | 285.04 | 1367.5302 | 68.922 | -243.3716
| 1435 | 24.16 | 285.08 | 1394.9662 | 72.0751 | -255.0898
| 1465 | 24.23 | 284.27 | 1422.3309 | 75.1897 | -266.9838
| 1495 | 25 | 283.18 | 1449.6047 | 78.1526 | -279.1224
| 1525 | 25.41 | 283.36 | 1476.7483 | 81.0853 | -291.5569
| 1555 | 26.09 | 283.77 | 1503.7691 | 84.1428 | -304.2264
| 1585 | 26.64 | 282.67 | 1530.6487 | 87.1882 | -317.1957
| 1615 | 27.13 | 281.66 | 1557.4062 | 90.0458 | -330.4568
| 1645 | 27.37 | 281.04 | 1584.0768 | 92.7488 | -343.9243
| 1675 | 28.05 | 280.96 | 1610.636 | 95.4105 | -357.6178
| 1717 | 28.71 | 281.28 | 1647.588 | 99.2612 | -377.2061
| 1783 | 28.71 | 281.28 | 1705.4741 | 105.4628 | -408.2985

## Lookup (hidden)
North Reference | RetunValue | Grid Type | ReturnValue | Deviation Indicator | ReturnValue
| 2 |  | 0 |  | 4
True |  | SPCS-Colorado Central-NAD27 |  | Directional
Grid |  | SPCS-Colorado Central-NAD83 |  | High Angle
|  | SPCS-Colorado North-NAD27 |  | Horizontal
SPCS-Colorado North-NAD83
SPCS-Colorado South-NAD27
SPCS-Colorado South-NAD83
UTM-Zone 12 NAD27
UTM-Zone 12 NAD83
UTM-Zone 13 NAD27
UTM-Zone 13 NAD83