## Data
Header Information | measured depth (ft) | inclination (°) | azimuth (°) | true vertical depth (ft) | northing +N/-S (ft) | easting +E/-W (ft)
Operator Name | 0 | 0 | 0 | 0 | 0 | 0
Verdad Resources LLC | 181 | 0.48 | 343.33 | 180.9979 | 0.7263 | -0.21749
Operator Number | 211 | 0.19 | 287.34 | 210.9974 | 0.86151 | -0.30102
| 237 | 0.28 | 304.61 | 236.9972 | 0.91044 | -0.39445
Well Name and Number | 266 | 0.46 | 281.84 | 265.9966 | 0.97458 | -0.56671
Timbro 0101-03H | 294 | 1.18 | 256.66 | 293.9936 | 0.93112 | -0.95725
API Number (if available) | 325 | 1.39 | 252.82 | 324.9858 | 0.74641 | -1.6271
05-123-51083 | 355 | 1.75 | 271.5 | 354.9747 | 0.65092 | -2.4326
Location: QQ SEC TWP RGE | 385 | 2.2 | 280.57 | 384.9569 | 0.76854 | -3.4566
1/4,1/4 NWNE Section 01 T09N R59W | 415 | 2.45 | 287.43 | 414.9322 | 1.0662 | -4.6344
Citing Type: Planned or Actual | 445 | 2.91 | 286.22 | 444.8993 | 1.471 | -5.9774
Actual | 475 | 3.38 | 286.14 | 474.854 | 1.9296 | -7.5581
Deviation Indicator | 505 | 4.34 | 292.84 | 504.7858 | 2.616 | -9.4538
Horizontal | 535 | 5.33 | 294.29 | 534.6787 | 3.6298 | -11.77
North Reference | 565 | 6.16 | 289.75 | 564.5279 | 4.7469 | -14.555
True | 595 | 6.83 | 290.01 | 594.3352 | 5.9013 | -17.7461
Grid Type | 625 | 7.94 | 289.62 | 624.0858 | 7.2075 | -21.3741
#VALUE! | 655 | 8.72 | 291.18 | 653.7692 | 8.7249 | -25.4464
| 685 | 9.79 | 289.51 | 683.3782 | 10.3984 | -29.9711
| 715 | 10.61 | 288.51 | 712.9039 | 12.127 | -34.9943
| 745 | 11.64 | 285.94 | 742.3399 | 13.835 | -40.5235
| 775 | 12.21 | 285.28 | 771.6924 | 15.5022 | -46.4939
| 805 | 13.04 | 285.07 | 800.9668 | 17.2183 | -52.8224
| 835 | 14 | 284.55 | 830.1351 | 19.0099 | -59.6031
| 865 | 14.5 | 284.52 | 859.2119 | 20.8632 | -66.7513
| 895 | 15.09 | 284.61 | 888.2172 | 22.7899 | -74.1659
| 925 | 15.68 | 286.35 | 917.1422 | 24.9161 | -81.8348
| 955 | 16.12 | 288.17 | 945.9945 | 27.3561 | -89.682
| 985 | 16.25 | 289.44 | 974.8056 | 30.0518 | -97.5972
| 1015 | 16.67 | 290.64 | 1003.5761 | 32.9655 | -105.5821
| 1045 | 17.14 | 292.33 | 1032.2799 | 36.1619 | -113.698
| 1075 | 17.46 | 293.35 | 1060.9227 | 39.6253 | -121.9192
| 1105 | 17.99 | 293.58 | 1089.4985 | 43.2623 | -130.2972
| 1135 | 18.25 | 293.55 | 1118.0107 | 46.9925 | -138.8494
| 1165 | 19.09 | 294.05 | 1146.4318 | 50.8687 | -147.6357
| 1195 | 19.65 | 294.36 | 1174.7336 | 54.9485 | -156.7107
| 1225 | 20.01 | 295.28 | 1202.9547 | 59.221 | -165.947
| 1255 | 20.24 | 295.71 | 1231.123 | 63.6641 | -175.2638
| 1285 | 20.25 | 295.46 | 1259.2697 | 68.1471 | -184.6269
| 1315 | 20.61 | 294.36 | 1287.3827 | 72.5569 | -194.1245
| 1345 | 20.79 | 293.63 | 1315.4461 | 76.8688 | -203.8123
| 1375 | 21.01 | 293.7 | 1343.4722 | 81.1646 | -213.6145
| 1405 | 21.54 | 292.99 | 1371.4276 | 85.4772 | -223.6088
| 1435 | 22.44 | 292.43 | 1399.2449 | 89.813 | -233.9714
| 1465 | 22.99 | 291.97 | 1426.9179 | 94.1895 | -244.6972
| 1495 | 23.69 | 291.53 | 1454.4628 | 98.5931 | -255.7367
| 1525 | 23.98 | 291.15 | 1481.9042 | 103.0045 | -267.0287
| 1555 | 24.43 | 290.76 | 1509.2667 | 107.4031 | -278.5153
| 1585 | 24.21 | 289.5 | 1536.6046 | 111.6554 | -290.1147
| 1615 | 24.26 | 289.69 | 1563.9607 | 115.7853 | -301.7159
| 1645 | 24.32 | 289.03 | 1591.305 | 119.8761 | -313.3586
| 1681 | 24.41 | 289.12 | 1624.0987 | 124.7297 | -327.3949
| 1746 | 24.41 | 289.12 | 1683.2885 | 133.5284 | -352.7751

## Lookup (hidden)
North Reference | RetunValue | Grid Type | ReturnValue | Deviation Indicator | ReturnValue
| 2 |  | 0 |  | 4
True |  | SPCS-Colorado Central-NAD27 |  | Directional
Grid |  | SPCS-Colorado Central-NAD83 |  | High Angle
|  | SPCS-Colorado North-NAD27 |  | Horizontal
SPCS-Colorado North-NAD83
SPCS-Colorado South-NAD27
SPCS-Colorado South-NAD83
UTM-Zone 12 NAD27
UTM-Zone 12 NAD83
UTM-Zone 13 NAD27
UTM-Zone 13 NAD83