## Data
Header Information | measured depth (ft) | inclination (°) | azimuth (°) | true vertical depth (ft) | northing +N/-S (ft) | easting +E/-W (ft)
Operator Name | 0 | 0 | 0 | 0 | 0 | 0
Verdad Resources LLC | 153 | 0.22 | 207.91 | 152.9996 | -0.25957 | -0.13749
Operator Number | 181 | 0.2 | 209.03 | 180.9994 | -0.3498 | -0.18637
| 211 | 0.28 | 132.97 | 210.9992 | -0.44555 | -0.15814
Well Name and Number | 241 | 0.25 | 316.96 | 240.9991 | -0.44768 | -0.14918
Timbro 0101-05H | 270 | 0.29 | 268.64 | 269.9988 | -0.40318 | -0.26573
API Number (if available) | 299 | 0.17 | 247.64 | 298.9986 | -0.42129 | -0.37888
05-123-51087 | 329 | 0.9 | 258.87 | 328.9971 | -0.4837 | -0.65123
Location: QQ SEC TWP RGE | 359 | 1.1 | 260.31 | 358.9925 | -0.57765 | -1.1663
1/4,1/4 NWNE Section 01 T09N R59W | 389 | 1.58 | 262.03 | 388.9842 | -0.68347 | -1.8597
Citing Type: Planned or Actual | 419 | 2.04 | 263.27 | 418.9692 | -0.80339 | -2.7996
Actual | 449 | 2.11 | 265.23 | 448.9495 | -0.91189 | -3.8802
Deviation Indicator | 479 | 2.42 | 271.46 | 478.9261 | -0.94168 | -5.0638
Horizontal | 509 | 3.15 | 284.6 | 508.8907 | -0.71777 | -6.4946
North Reference | 539 | 3.55 | 289.03 | 538.8395 | -0.20715 | -8.1703
True | 569 | 3.8 | 295.27 | 568.7779 | 0.52007 | -9.9473
Grid Type | 599 | 4.04 | 294.94 | 598.7077 | 1.3901 | -11.8045
#VALUE! | 629 | 4.61 | 298.06 | 628.6222 | 2.4028 | -13.8267
| 659 | 5.29 | 302.3 | 658.5102 | 3.7089 | -16.0595
| 689 | 6.16 | 302.93 | 688.3603 | 5.3229 | -18.5795
| 719 | 6.42 | 300.65 | 718.1797 | 7.0529 | -21.3734
| 749 | 7.28 | 297.09 | 747.9654 | 8.7736 | -24.5087
| 779 | 7.62 | 294.7 | 777.7122 | 10.4704 | -28.008
| 809 | 8.09 | 295.22 | 807.4306 | 12.201 | -31.7248
| 839 | 8.36 | 297.11 | 837.1221 | 14.0943 | -35.5758
| 869 | 8.7 | 299.86 | 866.7903 | 16.2178 | -39.4848
| 899 | 9.46 | 298.25 | 896.4142 | 18.5144 | -43.6243
| 929 | 9.95 | 299.73 | 925.9848 | 20.9666 | -48.0467
| 959 | 10.53 | 301.12 | 955.5069 | 23.6688 | -52.6442
| 989 | 11.37 | 304.67 | 984.9608 | 26.7678 | -57.4232
| 1019 | 12.18 | 304.24 | 1014.3292 | 30.2307 | -62.4716
| 1049 | 12.41 | 303.46 | 1043.6412 | 33.7887 | -67.7773
| 1079 | 13 | 302.53 | 1072.9065 | 37.3806 | -73.3115
| 1109 | 13.39 | 301.88 | 1102.1144 | 41.0297 | -79.1061
| 1139 | 13.82 | 302.39 | 1131.2726 | 44.7837 | -85.0815
| 1169 | 14.67 | 300.56 | 1160.3501 | 48.6346 | -91.3784
| 1199 | 15.06 | 303.84 | 1189.3465 | 52.7366 | -97.8868
| 1229 | 15.89 | 303.9 | 1218.2587 | 57.1976 | -104.5329
| 1259 | 16.15 | 303.5 | 1247.0936 | 61.7911 | -111.4209
| 1289 | 16.54 | 301.47 | 1275.8813 | 66.3233 | -118.5424
| 1319 | 16.28 | 298.79 | 1304.6597 | 70.5777 | -125.8699
| 1349 | 16.4 | 295.61 | 1333.4485 | 74.4336 | -133.3743
| 1379 | 16.82 | 293.69 | 1362.1969 | 78.0082 | -141.1681
| 1409 | 17.32 | 292.99 | 1390.8752 | 81.4963 | -149.2539
| 1439 | 18.2 | 292.85 | 1419.4452 | 85.0598 | -157.6823
| 1469 | 18.97 | 292.91 | 1447.8805 | 88.7773 | -166.4913
| 1499 | 19.95 | 293.3 | 1476.1664 | 92.7 | -175.6836
| 1529 | 20.69 | 293.66 | 1504.2993 | 96.8513 | -185.2385
| 1559 | 21.45 | 294.27 | 1532.2934 | 101.2328 | -195.0934
| 1589 | 21.49 | 294.81 | 1560.2117 | 105.7933 | -205.0819
| 1619 | 21.34 | 294.84 | 1588.1405 | 110.3921 | -215.0233
| 1645 | 21.34 | 294.65 | 1612.3579 | 114.3525 | -223.616
| 1706 | 21.34 | 294.65 | 1669.1755 | 123.6107 | -243.7911

## Lookup (hidden)
North Reference | RetunValue | Grid Type | ReturnValue | Deviation Indicator | ReturnValue
| 2 |  | 0 |  | 4
True |  | SPCS-Colorado Central-NAD27 |  | Directional
Grid |  | SPCS-Colorado Central-NAD83 |  | High Angle
|  | SPCS-Colorado North-NAD27 |  | Horizontal
SPCS-Colorado North-NAD83
SPCS-Colorado South-NAD27
SPCS-Colorado South-NAD83
UTM-Zone 12 NAD27
UTM-Zone 12 NAD83
UTM-Zone 13 NAD27
UTM-Zone 13 NAD83