## Data
Header Information | measured depth (ft) | inclination (°) | azimuth (°) | true vertical depth (ft) | northing +N/-S (ft) | easting +E/-W (ft)
Operator Name | 0 | 0 | 0 | 0 | 0 | 0
Verdad Resources LLC | 270 | 0.15 | 90.12 | 269.9997 | -0.00074022 | 0.35343
Operator Number | 299 | 0.47 | 236.55 | 298.9994 | -0.066383 | 0.29215
| 329 | 0.47 | 240.52 | 328.9984 | -0.19476 | 0.082369
Well Name and Number | 359 | 1 | 263.98 | 358.9959 | -0.28277 | -0.28509
Timbro 0101-07H | 389 | 1.4 | 260.2 | 388.9893 | -0.3726 | -0.90657
API Number (if available) | 419 | 1.95 | 265.6 | 418.9763 | -0.47414 | -1.7766
05-123-51081 | 449 | 2.39 | 273.01 | 448.9548 | -0.48045 | -2.9102
Location: QQ SEC TWP RGE | 479 | 2.85 | 290.92 | 478.9239 | -0.18129 | -4.2315
1/4,1/4 NWNE Section 01 T09N R59W | 509 | 2.83 | 302.13 | 508.8873 | 0.4789 | -5.5554
Citing Type: Planned or Actual | 569 | 3.8 | 303.91 | 568.7862 | 2.3759 | -8.4598
Actual | 599 | 4.34 | 304.69 | 598.7104 | 3.5766 | -10.2182
Deviation Indicator | 629 | 4.93 | 307.12 | 628.6122 | 5.0005 | -12.1794
Horizontal | 659 | 5.48 | 315.62 | 658.4888 | 6.8023 | -14.2093
North Reference | 689 | 5.87 | 316.58 | 688.3417 | 8.9404 | -16.2656
True | 719 | 6.27 | 315.36 | 718.1735 | 11.2203 | -18.4711
Grid Type | 749 | 6.8 | 309.45 | 747.9788 | 13.5145 | -20.9937
#VALUE! | 779 | 6.76 | 304.96 | 777.7692 | 15.6548 | -23.8122
| 809 | 7.61 | 302.66 | 807.5334 | 17.7386 | -26.9317
| 839 | 8.01 | 302.49 | 837.2551 | 19.9333 | -30.3671
| 869 | 8.6 | 301.76 | 866.9404 | 22.2367 | -34.0373
| 899 | 9.31 | 298.82 | 896.5747 | 24.5872 | -38.0706
| 929 | 10.2 | 299.13 | 926.1406 | 27.0501 | -42.5171
| 959 | 10.6 | 299.29 | 955.6477 | 29.6931 | -47.2439
| 989 | 11.39 | 301.29 | 985.0969 | 32.5816 | -52.182
| 1019 | 11.75 | 303.14 | 1014.4873 | 35.79 | -57.2712
| 1049 | 12.28 | 305.96 | 1043.8303 | 39.3335 | -62.4114
| 1079 | 12.52 | 308.11 | 1073.1306 | 43.2138 | -67.5523
| 1109 | 13.12 | 308.65 | 1102.3826 | 47.3472 | -72.77
| 1139 | 13.59 | 307.86 | 1131.5713 | 51.637 | -78.2118
| 1169 | 13.77 | 308.04 | 1160.7202 | 56.0002 | -83.8065
| 1199 | 14.53 | 308.68 | 1189.8098 | 60.5524 | -89.5564
| 1229 | 14.49 | 311.36 | 1218.8533 | 65.3844 | -95.3113
| 1259 | 14.41 | 313.78 | 1247.9045 | 70.4473 | -100.8235
| 1289 | 14.61 | 315.36 | 1276.9477 | 75.7222 | -106.1772
| 1319 | 14.59 | 315.22 | 1305.979 | 81.0964 | -111.4973
| 1349 | 14.66 | 315.33 | 1335.007 | 86.4782 | -116.8276
| 1379 | 14.66 | 316.31 | 1364.0304 | 91.923 | -122.1188
| 1409 | 14.8 | 316.03 | 1393.0444 | 97.4257 | -127.4013
| 1439 | 14.69 | 316.39 | 1422.0564 | 102.9375 | -132.6853
| 1469 | 14.11 | 314.99 | 1451.1139 | 108.277 | -137.8952
| 1499 | 14.01 | 315.4 | 1480.2152 | 113.4479 | -143.0311
| 1529 | 14.25 | 315.22 | 1509.3075 | 118.6544 | -148.1817
| 1559 | 13.76 | 313.97 | 1538.4157 | 123.7524 | -153.3503
| 1589 | 13.4 | 312.86 | 1567.577 | 128.5941 | -158.4663
| 1619 | 13.18 | 312.6 | 1596.7735 | 133.2737 | -163.532
| 1632 | 13.1 | 311.2 | 1609.4332 | 135.2472 | -165.7314
| 1697 | 13.1 | 311.2 | 1672.7416 | 144.9513 | -176.8163

## Lookup (hidden)
North Reference | RetunValue | Grid Type | ReturnValue | Deviation Indicator | ReturnValue
| 2 |  | 0 |  | 4
True |  | SPCS-Colorado Central-NAD27 |  | Directional
Grid |  | SPCS-Colorado Central-NAD83 |  | High Angle
|  | SPCS-Colorado North-NAD27 |  | Horizontal
SPCS-Colorado North-NAD83
SPCS-Colorado South-NAD27
SPCS-Colorado South-NAD83
UTM-Zone 12 NAD27
UTM-Zone 12 NAD83
UTM-Zone 13 NAD27
UTM-Zone 13 NAD83