## Data
Header Information | measured depth (ft) | inclination (°) | azimuth (°) | true vertical depth (ft) | northing +N/-S (ft) | easting +E/-W (ft)
Operator Name | 0 | 0 | 0 | 0 | 0 | 0
Verdad Resources LLC | 122 | 0.13 | 176.3 | 121.9999 | -0.13812 | 0.0089316
Operator Number | 153 | 0.35 | 155.24 | 152.9996 | -0.25919 | 0.050856
| 181 | 0.42 | 148.67 | 180.999 | -0.42451 | 0.14004
Well Name and Number | 211 | 0.64 | 123.05 | 210.9977 | -0.60981 | 0.33765
Timbro 0101-09H | 241 | 0.11 | 101.95 | 240.997 | -0.70715 | 0.50626
API Number (if available) | 270 | 0.16 | 133.36 | 269.9969 | -0.74071 | 0.56293
05-123-51082 | 299 | 0.62 | 75.27 | 298.9962 | -0.72862 | 0.74412
Location: QQ SEC TWP RGE | 329 | 0.39 | 59.9 | 328.995 | -0.63614 | 0.98943
1/4,1/4 NWNE Section 01 T09N R59W | 359 | 0.66 | 107.83 | 358.9939 | -0.63784 | 1.2423
Citing Type: Planned or Actual | 389 | 0.33 | 145.25 | 388.9928 | -0.76173 | 1.456
Actual | 419 | 0.37 | 131.44 | 418.9922 | -0.89683 | 1.5778
Deviation Indicator | 449 | 0.48 | 65.02 | 448.9916 | -0.90787 | 1.7644
Horizontal | 479 | 0.34 | 137.03 | 478.991 | -0.91993 | 1.9389
North Reference | 509 | 0.2 | 131.83 | 508.9906 | -1.02 | 2.0386
True | 539 | 0.14 | 95.25 | 538.9905 | -1.0583 | 2.1141
Grid Type | 569 | 0.52 | 74.12 | 568.99 | -1.0244 | 2.2816
#VALUE! | 599 | 0.46 | 49.81 | 598.9889 | -0.9094 | 2.5045
| 629 | 0.43 | 47.98 | 628.988 | -0.75633 | 2.6801
| 659 | 0.69 | 306.24 | 658.9871 | -0.57418 | 2.6181
| 689 | 1.3 | 304.06 | 688.9824 | -0.2768 | 2.1904
| 719 | 1.7 | 288.77 | 718.9722 | 0.056985 | 1.4872
| 749 | 2.53 | 291.05 | 748.9515 | 0.438 | 0.44789
| 779 | 2.93 | 302.28 | 778.9176 | 1.0853 | -0.81831
| 809 | 3.45 | 308.48 | 808.8711 | 2.0565 | -2.1732
| 839 | 3.92 | 317.14 | 838.8092 | 3.3699 | -3.5774
| 869 | 4.11 | 324.33 | 868.7358 | 4.9949 | -4.9018
| 899 | 4.35 | 328.32 | 898.6541 | 6.8365 | -6.1262
| 929 | 4.69 | 330.64 | 928.5608 | 8.8737 | -7.325
| 959 | 5.24 | 330.63 | 958.4481 | 11.1365 | -8.5983
| 989 | 5.92 | 330.38 | 988.3058 | 13.6753 | -10.0348
| 1019 | 6.4 | 331.19 | 1018.1325 | 16.4853 | -11.6052
| 1049 | 6.63 | 328.16 | 1047.9388 | 19.4216 | -13.3246
| 1079 | 6.83 | 328.4 | 1077.7321 | 22.4122 | -15.173
| 1109 | 6.95 | 327.49 | 1107.5154 | 25.4622 | -17.0832
| 1139 | 7.15 | 323.82 | 1137.2887 | 28.4999 | -19.1608
| 1169 | 7.87 | 322.6 | 1167.0312 | 31.6385 | -21.5105
| 1199 | 8.35 | 321.54 | 1196.7311 | 34.9759 | -24.1128
| 1229 | 9.11 | 322.7 | 1226.3834 | 38.5708 | -26.9069
| 1259 | 9.56 | 321.45 | 1255.986 | 42.4084 | -29.8986
| 1289 | 10.22 | 322.54 | 1285.5401 | 46.4693 | -33.0699
| 1319 | 10.72 | 322.95 | 1315.0405 | 50.8087 | -36.3697
| 1349 | 10.89 | 325.92 | 1344.5088 | 55.3828 | -39.6387
| 1379 | 11.05 | 327.26 | 1373.9607 | 60.1482 | -42.7816
| 1409 | 11.13 | 328.98 | 1403.4005 | 65.0479 | -45.8286
| 1439 | 11.07 | 330.69 | 1432.8394 | 70.0408 | -48.7307
| 1469 | 11.42 | 331.35 | 1462.2634 | 75.1586 | -51.5647
| 1499 | 11.56 | 332.66 | 1491.6623 | 80.4351 | -54.3692
| 1529 | 11.51 | 333.8 | 1521.0564 | 85.7908 | -57.0712
| 1559 | 11.25 | 334.12 | 1550.4666 | 91.1092 | -59.67
| 1582 | 11.02 | 333.46 | 1573.0336 | 95.0944 | -61.6315
| 1643 | 11.02 | 333.46 | 1632.9088 | 105.5259 | -66.8415

## Lookup (hidden)
North Reference | RetunValue | Grid Type | ReturnValue | Deviation Indicator | ReturnValue
| 2 |  | 0 |  | 4
True |  | SPCS-Colorado Central-NAD27 |  | Directional
Grid |  | SPCS-Colorado Central-NAD83 |  | High Angle
|  | SPCS-Colorado North-NAD27 |  | Horizontal
SPCS-Colorado North-NAD83
SPCS-Colorado South-NAD27
SPCS-Colorado South-NAD83
UTM-Zone 12 NAD27
UTM-Zone 12 NAD83
UTM-Zone 13 NAD27
UTM-Zone 13 NAD83