## Data
Header Information | measured depth (ft) | inclination (°) | azimuth (°) | true vertical depth (ft) | northing +N/-S (ft) | easting +E/-W (ft)
Operator Name | 0 | 0 | 0 | 0 | 0 | 0
Verdad Resources LLC | 241 | 0.7 | 102.5 | 240.994 | -0.31864 | 1.4373
Operator Number | 270 | 0.71507 | 91.8129 | 269.9918 | -0.3627 | 1.7911
| 299 | 0.55761 | 64.6729 | 298.9901 | -0.30806 | 2.0995
Well Name and Number | 329 | 0.57603 | 34.7572 | 328.9887 | -0.12172 | 2.3174
Timbro 0101-13H | 359 | 0.93772 | 27.5284 | 358.986 | 0.21987 | 2.5169
API Number (if available) | 389 | 1.2107 | 42.6586 | 388.9808 | 0.67064 | 2.8451
05-123-51088 | 419 | 1.9396 | 29.2303 | 418.9693 | 1.3468 | 3.3078
Location: QQ SEC TWP RGE | 449 | 2.1476 | 30.4203 | 448.9502 | 2.2746 | 3.8403
1/4,1/4 NWNE Section 01 T09N R59W | 479 | 2.9911 | 22.5705 | 478.9199 | 3.4821 | 4.4254
Citing Type: Planned or Actual | 509 | 3.75 | 17.3894 | 508.8678 | 5.1411 | 5.019
Actual | 539 | 4.3846 | 15.9512 | 538.7921 | 7.1799 | 5.6274
Deviation Indicator | 569 | 5.167 | 18.6728 | 568.6878 | 9.5624 | 6.375
Horizontal | 599 | 5.8938 | 21.4396 | 598.548 | 12.2759 | 7.3706
North Reference | 629 | 6.3759 | 23.9284 | 628.3762 | 15.2322 | 8.6092
True | 659 | 6.9856 | 31.7197 | 658.1729 | 18.3067 | 10.244
Grid Type | 689 | 7.029 | 37.9259 | 687.9493 | 21.3065 | 12.3314
#VALUE! | 719 | 7.6029 | 41.8477 | 717.7051 | 24.2328 | 14.7837
| 749 | 8.4415 | 42.7492 | 747.4113 | 27.3282 | 17.6025
| 779 | 8.8618 | 40.3057 | 777.07 | 30.7074 | 20.5919
| 809 | 9.4521 | 38.4442 | 806.6876 | 34.399 | 23.6183
| 839 | 9.8767 | 36.1567 | 836.2619 | 38.4057 | 26.668
| 869 | 10.2977 | 36.1609 | 865.7981 | 42.648 | 29.7682
| 899 | 10.1607 | 37.5346 | 895.3213 | 46.9113 | 32.9625
| 929 | 10.1615 | 36.4379 | 924.8508 | 51.1387 | 36.1465
| 959 | 10.6461 | 36.6367 | 954.3575 | 55.4913 | 39.372
| 989 | 11.0192 | 37.5113 | 983.8228 | 59.9893 | 42.7714
| 1019 | 11.1049 | 39.8003 | 1013.2656 | 64.4832 | 46.3666
| 1049 | 11.0342 | 38.2283 | 1042.7075 | 68.958 | 49.9924
| 1079 | 11.049 | 38.9443 | 1072.1522 | 73.4491 | 53.5759
| 1109 | 11.1107 | 37.6969 | 1101.593 | 77.9722 | 57.1504
| 1139 | 10.9217 | 37.8419 | 1131.0402 | 82.5037 | 60.6615
| 1169 | 11.0286 | 38.7219 | 1160.4915 | 86.9868 | 64.2
| 1199 | 11.0628 | 37.8151 | 1189.9358 | 91.4994 | 67.7597
| 1229 | 10.87 | 38.8257 | 1219.3879 | 95.977 | 71.2979
| 1259 | 10.9445 | 39.1884 | 1248.846 | 100.388 | 74.8709
| 1289 | 11.2136 | 38.4129 | 1278.2869 | 104.8809 | 78.4827
| 1319 | 11.2997 | 40.5075 | 1307.7099 | 109.4012 | 82.2043
| 1349 | 11.441 | 40.6258 | 1337.1211 | 113.8941 | 86.0507
| 1379 | 11.3252 | 39.9944 | 1366.531 | 118.4091 | 89.8812
| 1409 | 11.3467 | 38.0858 | 1395.9458 | 122.9886 | 93.5948
| 1439 | 10.7551 | 39.2073 | 1425.3894 | 127.4805 | 97.1847
| 1469 | 10.5425 | 38.0158 | 1454.8728 | 131.8117 | 100.6444
| 1499 | 10.4218 | 38.7969 | 1484.3722 | 136.0887 | 104.0348
| 1529 | 10.557 | 37.1214 | 1513.8709 | 140.3947 | 107.3935
| 1559 | 10.5518 | 36.7592 | 1543.3633 | 144.7867 | 110.6959
| 1589 | 10.3953 | 37.986 | 1572.8635 | 149.1206 | 114.0056
| 1619 | 10.4933 | 36.8333 | 1602.3665 | 153.4403 | 117.3091
| 1683 | 10.49 | 37.57 | 1665.2965 | 162.7227 | 124.3552

## Lookup (hidden)
North Reference | RetunValue | Grid Type | ReturnValue | Deviation Indicator | ReturnValue
| 2 |  | 0 |  | 4
True |  | SPCS-Colorado Central-NAD27 |  | Directional
Grid |  | SPCS-Colorado Central-NAD83 |  | High Angle
|  | SPCS-Colorado North-NAD27 |  | Horizontal
SPCS-Colorado North-NAD83
SPCS-Colorado South-NAD27
SPCS-Colorado South-NAD83
UTM-Zone 12 NAD27
UTM-Zone 12 NAD83
UTM-Zone 13 NAD27
UTM-Zone 13 NAD83