## Data
Header Information | measured depth (ft) | inclination (°) | azimuth (°) | true vertical depth (ft) | northing +N/-S (ft) | easting +E/-W (ft)
Operator Name | 0 | 0 | 0 | 0 | 0 | 0
Verdad Resources LLC | 207 | 0.5 | 30.3 | 206.9974 | 0.77982 | 0.45569
Operator Number | 237 | 0.74 | 41.52 | 236.9956 | 1.0379 | 0.65015
| 266 | 1.29 | 48.54 | 265.991 | 1.3942 | 1.0189
Well Name and Number | 294 | 1.92 | 55.36 | 293.9799 | 1.8695 | 1.641
Timbro 0101-16H | 325 | 2.52 | 47.77 | 324.9565 | 2.6228 | 2.5729
API Number (if available) | 355 | 3.4 | 52.22 | 354.9162 | 3.6111 | 3.7644
05-123-51086 | 385 | 4.33 | 48.17 | 384.8477 | 4.9114 | 5.3114
Location: QQ SEC TWP RGE | 415 | 4.79 | 46.33 | 414.7527 | 6.5316 | 7.0613
1/4,1/4 NWNE Section 01 T09N R59W | 445 | 5.05 | 48.3 | 444.6422 | 8.2748 | 8.9532
Citing Type: Planned or Actual | 475 | 5.76 | 50.07 | 474.5086 | 10.1195 | 11.0935
Actual | 505 | 6.13 | 51.68 | 504.3472 | 12.0789 | 13.5046
Deviation Indicator | 535 | 6.49 | 56.05 | 534.1656 | 14.019 | 16.1677
Horizontal | 565 | 7.14 | 59.99 | 563.9536 | 15.8984 | 19.1886
North Reference | 595 | 7.48 | 64.23 | 593.71 | 17.6798 | 22.5616
True | 625 | 8.15 | 64.29 | 623.4312 | 19.4513 | 26.2361
Grid Type | 655 | 8.44 | 63 | 653.1173 | 21.3733 | 30.1137
#VALUE! | 685 | 8.43 | 61.44 | 682.7929 | 23.4241 | 34.0068
| 715 | 8.53 | 64.26 | 712.465 | 25.4417 | 37.9424
| 745 | 9.11 | 63.56 | 742.1101 | 27.4654 | 42.0731
| 775 | 9.85 | 62.91 | 771.7002 | 29.6915 | 46.4842
| 805 | 10.4 | 65.15 | 801.233 | 31.998 | 51.2259
| 835 | 11.07 | 64.98 | 830.7078 | 34.3541 | 56.2929
| 865 | 11.66 | 65.2 | 860.1195 | 36.8438 | 61.6548
| 895 | 12.6 | 64.98 | 889.4493 | 39.4993 | 67.372
| 925 | 13.17 | 66.09 | 918.6939 | 42.2684 | 73.4614
| 955 | 13.44 | 65.38 | 947.8886 | 45.106 | 79.7552
| 985 | 13.61 | 65.86 | 977.0566 | 48.002 | 86.1457
| 1015 | 14.15 | 65.87 | 1006.1805 | 50.9446 | 92.7133
| 1045 | 14.68 | 66.51 | 1035.236 | 53.9588 | 99.5461
| 1075 | 15.4 | 64.72 | 1064.2083 | 57.1751 | 106.6344
| 1105 | 15.87 | 64.82 | 1093.0982 | 60.6214 | 113.9484
| 1135 | 16.6 | 63.62 | 1121.9018 | 64.2707 | 121.4996
| 1165 | 16.99 | 62.93 | 1150.6221 | 68.1694 | 129.2416
| 1195 | 17.71 | 63.45 | 1179.2569 | 72.2037 | 137.2265
| 1225 | 18.24 | 65.04 | 1207.7927 | 76.2245 | 145.5648
| 1255 | 18.36 | 65.81 | 1236.2755 | 80.1418 | 154.1313
| 1285 | 18.72 | 64.82 | 1264.7186 | 84.1261 | 162.7979
| 1315 | 18.74 | 62.72 | 1293.1302 | 88.3832 | 171.4378
| 1345 | 19.03 | 61.38 | 1321.5154 | 92.9347 | 180.0144
| 1375 | 19.14 | 60.95 | 1349.8665 | 97.6656 | 188.6072
| 1405 | 19.24 | 59.2 | 1378.1997 | 102.5848 | 197.1524
| 1435 | 19.15 | 60.01 | 1406.5319 | 107.5753 | 205.66
| 1465 | 19.21 | 59.42 | 1434.8667 | 112.5458 | 214.1709
| 1495 | 19.15 | 60.22 | 1463.2015 | 117.5006 | 222.6907
| 1525 | 19.1 | 60.41 | 1491.5456 | 122.3682 | 231.2297
| 1555 | 18.99 | 59.4 | 1519.9036 | 127.2765 | 239.6992
| 1585 | 18.88 | 59.18 | 1548.2802 | 132.248 | 248.0689
| 1615 | 18.67 | 58.82 | 1576.6839 | 137.2208 | 256.3454
| 1645 | 18.44 | 58.57 | 1605.1245 | 142.181 | 264.502
| 1657 | 18.33 | 59.29 | 1616.512 | 144.1343 | 267.7437
| 1722 | 18.33 | 59.29 | 1678.2139 | 154.5738 | 285.3189

## Lookup (hidden)
North Reference | RetunValue | Grid Type | ReturnValue | Deviation Indicator | ReturnValue
| 2 |  | 0 |  | 4
True |  | SPCS-Colorado Central-NAD27 |  | Directional
Grid |  | SPCS-Colorado Central-NAD83 |  | High Angle
|  | SPCS-Colorado North-NAD27 |  | Horizontal
SPCS-Colorado North-NAD83
SPCS-Colorado South-NAD27
SPCS-Colorado South-NAD83
UTM-Zone 12 NAD27
UTM-Zone 12 NAD83
UTM-Zone 13 NAD27
UTM-Zone 13 NAD83