## Data
Header Information | measured depth (ft) | inclination (°) | azimuth (°) | true vertical depth (ft) | northing +N/-S (ft) | easting +E/-W (ft)
Operator Name | 0 | 0 | 0 | 0 | 0 | 0
Chevron RBU | 186 | 0.39 | 121.6 | 185.9986 | -0.3317 | 0.53917
Operator Number | 278 | 0.46 | 134.76 | 277.996 | -0.75581 | 1.0681
100322 | 370 | 0.05 | 308.23 | 369.9952 | -0.99101 | 1.2988
Well Name and Number | 462 | 0.51 | 173.06 | 461.994 | -1.3726 | 1.3167
Guttersen C28-745 | 557 | 0.49 | 234.38 | 556.991 | -2.0289 | 1.0376
API Number (if available) | 650 | 0.58 | 211.68 | 649.9871 | -2.6611 | 0.46712
05-123-48931 | 743 | 0.16 | 210.98 | 742.9849 | -3.173 | 0.15308
Location: QQ SEC TWP RGE | 836 | 0.17 | 233.36 | 835.9845 | -3.3667 | -0.024466
SWSE Section 33 T4N R64W | 938 | 0.57 | 269.51 | 937.9823 | -3.4613 | -0.65323
Citing Type: Planned or Actual | 1035 | 0.08 | 285.91 | 1034.9805 | -3.4469 | -1.2008
ACTUAL | 1130 | 0.25 | 301.54 | 1129.98 | -3.3203 | -1.4412
Deviation Indicator | 1225 | 0.33 | 303.79 | 1224.9788 | -3.0597 | -1.8453
Horizontal | 1319 | 0.48 | 253.21 | 1318.9767 | -3.0229 | -2.4472
North Reference | 1414 | 0.32 | 218.78 | 1413.9745 | -3.3446 | -2.9943
Grid | 1509 | 0.27 | 0.16 | 1508.974 | -3.3276 | -3.1598
Grid Type | 1604 | 0.46 | 67.68 | 1603.9724 | -2.9589 | -2.8064
SPCS-Colorado North-NAD83 | 1699 | 0.27 | 68.7 | 1698.9704 | -2.7328 | -2.2451
| 1793 | 0.21 | 151.06 | 1792.9698 | -2.8031 | -1.9554
| 1888 | 0.09 | 46.13 | 1887.9696 | -2.9038 | -1.8174
| 1916 | 0.31 | 293.2 | 1915.9694 | -2.8587 | -1.8711
| 1980 | 0.65 | 327.57 | 1979.9672 | -2.4841 | -2.225
| 2170 | 0.14 | 321.39 | 2169.9621 | -1.393 | -2.9478
| 2265 | 0.02 | 168.59 | 2264.962 | -1.3186 | -3.0169
| 2360 | 0.04 | 255.29 | 2359.962 | -1.3433 | -3.0457
| 2454 | 0.1 | 305.27 | 2453.9619 | -1.3042 | -3.1444
| 2549 | 0.04 | 248.05 | 2548.9619 | -1.2687 | -3.2429
| 2644 | 0.03 | 269.44 | 2643.9618 | -1.2814 | -3.2985
| 2739 | 6.56 | 230.56 | 2738.7537 | -4.7327 | -7.5188
| 2833 | 13.44 | 230.85 | 2831.27 | -15.0531 | -20.1523
| 2928 | 14.23 | 225.95 | 2923.5164 | -30.1425 | -37.107
| 3023 | 14.52 | 221.86 | 3015.5444 | -47.1309 | -53.4466
| 3118 | 14.06 | 211.51 | 3107.6199 | -65.8418 | -67.4272
| 3213 | 14.64 | 208.6 | 3199.6567 | -86.2207 | -79.2055
| 3307 | 15.41 | 210.64 | 3290.4431 | -107.3962 | -91.2571
| 3402 | 14.9 | 214.03 | 3382.1407 | -128.3786 | -104.5252
| 3497 | 15.42 | 210.49 | 3473.8363 | -149.3847 | -117.7691
| 3592 | 15.11 | 207.81 | 3565.4856 | -171.2203 | -129.9542
| 3686 | 15.62 | 208.5 | 3656.1256 | -193.1785 | -141.7086
| 3781 | 15.55 | 210.11 | 3747.6332 | -215.4339 | -154.1994
| 3876 | 14.68 | 207.14 | 3839.3471 | -237.1622 | -166.079
| 3971 | 14.99 | 207.64 | 3931.1804 | -258.7582 | -177.2697
| 4066 | 14.95 | 206.89 | 4022.9563 | -280.571 | -188.5115
| 4160 | 15.04 | 211.15 | 4113.7583 | -301.8232 | -200.3045
| 4255 | 14.9 | 204.14 | 4205.5417 | -323.5195 | -211.6765
| 4350 | 15.51 | 209.44 | 4297.2201 | -345.7281 | -222.9153
| 4445 | 15.27 | 209.14 | 4388.8135 | -367.7164 | -235.2501
| 4540 | 15.21 | 211.35 | 4480.4735 | -389.2858 | -247.8254
| 4634 | 15.27 | 210.37 | 4571.168 | -410.4961 | -260.4989
| 4729 | 15.05 | 207.27 | 4662.8634 | -432.253 | -272.4752
| 4824 | 14.97 | 208.48 | 4754.6222 | -454.0012 | -283.9773
| 4919 | 14.51 | 208.73 | 4846.4956 | -475.2223 | -295.549
| 5013 | 15.6 | 209.95 | 4937.2681 | -496.5005 | -307.5198
| 5108 | 15.12 | 207.66 | 5028.8753 | -518.5428 | -319.6489
| 5203 | 15.15 | 208.5 | 5120.5802 | -540.4265 | -331.3241
| 5298 | 15.33 | 212.05 | 5212.2413 | -561.9805 | -343.9118
| 5392 | 15.43 | 213.15 | 5302.8752 | -582.9821 | -357.3438
| 5487 | 15.08 | 208.63 | 5394.531 | -604.4108 | -370.1764
| 5582 | 14.93 | 208.44 | 5486.2918 | -626.0188 | -381.9259
| 5677 | 15.11 | 212.38 | 5578.0485 | -647.237 | -394.3853
| 5771 | 14.72 | 207.17 | 5668.8855 | -668.2095 | -406.4004
| 5866 | 15.25 | 212.41 | 5760.6588 | -689.4962 | -418.6088
| 5961 | 15.14 | 210.32 | 5852.3383 | -710.7533 | -431.5683
| 6056 | 10.49 | 229.18 | 5944.986 | -727.1314 | -444.3882
| 6151 | 5.68 | 271.97 | 6039.0896 | -732.6306 | -455.6468
| 6245 | 11.27 | 305.65 | 6132.0768 | -727.1098 | -467.7759
| 6340 | 18.64 | 317.54 | 6223.8163 | -710.4721 | -485.5968
| 6435 | 23.43 | 326.51 | 6312.4829 | -683.4972 | -506.2851
| 6530 | 31.9 | 347.06 | 6396.735 | -643.1179 | -522.3933
| 6624 | 39.36 | 2.36 | 6473.2364 | -588.9459 | -526.7424
| 6719 | 43.12 | 351.01 | 6544.7607 | -526.6681 | -530.5822
| 6814 | 47.29 | 345.29 | 6611.7082 | -460.7839 | -544.5304
| 6909 | 55.25 | 346.81 | 6671.0994 | -388.9083 | -562.3279
| 7004 | 64.87 | 357.6 | 6718.5627 | -307.5725 | -573.0833
| 7098 | 74.12 | 5.03 | 6751.4946 | -219.7276 | -570.8941
| 7193 | 82.51 | 4.67 | 6770.718 | -127.1121 | -563.04
| 7288 | 86.43 | 0.34 | 6779.8754 | -32.6854 | -558.9209
| 7383 | 89.67 | 359.94 | 6783.1075 | 62.2465 | -558.6892
| 7478 | 89.86 | 359.31 | 6783.4972 | 157.2431 | -559.311
| 7572 | 89.47 | 358.01 | 6784.0468 | 251.2136 | -561.5091
| 7667 | 89.93 | 359.02 | 6784.5442 | 346.1789 | -563.971
| 7762 | 89.73 | 358.72 | 6784.8261 | 441.1599 | -565.8444
| 7857 | 89.71 | 357.59 | 6785.2904 | 536.1079 | -568.9029
| 7951 | 89.55 | 358.55 | 6785.8974 | 630.0515 | -572.0686
| 8046 | 89.72 | 357.93 | 6786.5026 | 725.0043 | -574.9863
| 8141 | 89.75 | 358.68 | 6786.942 | 819.961 | -577.7962
| 8236 | 89.75 | 358.82 | 6787.3565 | 914.9375 | -579.8686
| 8330 | 89.68 | 357.29 | 6787.8241 | 1008.8794 | -583.0589
| 8425 | 89.78 | 358.54 | 6788.2718 | 1103.8135 | -586.5151
| 8520 | 89.5 | 358.68 | 6788.8687 | 1198.7836 | -588.8195
| 8615 | 90.02 | 358.14 | 6789.2666 | 1293.7455 | -591.4554
| 8709 | 90.38 | 357.99 | 6788.9385 | 1387.6911 | -594.6294
| 8804 | 90 | 358.9 | 6788.6235 | 1482.6545 | -597.2073
| 8899 | 90.24 | 358.32 | 6788.4245 | 1577.6258 | -599.5118
| 8994 | 90.12 | 358.53 | 6788.1261 | 1672.5894 | -602.1229
| 9088 | 90 | 358.29 | 6788.0276 | 1766.5531 | -604.7311
| 9183 | 89.9 | 2.26 | 6788.1106 | 1861.5329 | -604.2752
| 9278 | 90.14 | 3.17 | 6788.0774 | 1956.4252 | -599.7753
| 9373 | 90.18 | 3.08 | 6787.8121 | 2051.2836 | -594.5965
| 9467 | 90.25 | 2.87 | 6787.4594 | 2145.1561 | -589.7179
| 9562 | 90.1 | 3.89 | 6787.1692 | 2239.9892 | -584.117
| 9657 | 90.18 | 3.81 | 6786.9371 | 2334.7745 | -577.7383
| 9752 | 90.09 | 1.12 | 6786.7132 | 2429.6776 | -573.6528
| 9847 | 90.15 | 2.09 | 6786.5142 | 2524.639 | -570.992
| 9941 | 90.02 | 359.93 | 6786.3748 | 2618.6187 | -569.3352
| 10036 | 90.08 | 357.69 | 6786.2918 | 2713.5921 | -571.308
| 10131 | 90.12 | 358.11 | 6786.126 | 2808.5279 | -574.7891
| 10226 | 89.89 | 358.23 | 6786.1177 | 2903.4794 | -577.8229
| 10320 | 90.02 | 358.23 | 6786.1916 | 2997.4345 | -580.7263
| 10415 | 90.24 | 359.04 | 6785.976 | 3092.4064 | -582.9893
| 10510 | 89.98 | 358.38 | 6785.7936 | 3187.3816 | -585.128
| 10605 | 89.97 | 358.08 | 6785.8351 | 3282.3361 | -588.0623
| 10700 | 90.32 | 359.33 | 6785.5947 | 3377.3095 | -590.2093
| 10794 | 90.09 | 358.63 | 6785.2583 | 3471.2934 | -591.8826
| 10889 | 89.92 | 358.91 | 6785.25 | 3566.2714 | -593.9218
| 10984 | 90.06 | 357.5 | 6785.2666 | 3661.2223 | -596.8975
| 11079 | 90.15 | 358.09 | 6785.0925 | 3756.1514 | -600.5526
| 11174 | 90.1 | 358.46 | 6784.8853 | 3851.108 | -603.4123
| 11269 | 89.52 | 0.52 | 6785.2003 | 3946.0982 | -604.2579
| 11363 | 90.48 | 0.81 | 6785.2003 | 4040.0906 | -603.1669
| 11458 | 89.78 | 1.08 | 6784.9848 | 4135.0768 | -601.6001
| 11553 | 90.08 | 0.61 | 6785.1008 | 4230.066 | -600.1991
| 11648 | 89.97 | 2.74 | 6785.0594 | 4325.0199 | -597.4224
| 11742 | 90.4 | 0.87 | 6784.7559 | 4418.9684 | -594.4618
| 11837 | 90.34 | 358.68 | 6784.1423 | 4513.9599 | -594.8348
| 11932 | 90.59 | 358.9 | 6783.3713 | 4608.9355 | -596.8408
| 12026 | 90.15 | 359.68 | 6782.7643 | 4702.9253 | -598.0056
| 12121 | 89.86 | 358.68 | 6782.756 | 4797.9143 | -599.3651
| 12216 | 89.68 | 358.12 | 6783.1373 | 4892.8761 | -602.0177
| 12310 | 89.69 | 358.8 | 6783.6541 | 4986.8401 | -604.5438
| 12405 | 89.51 | 358.61 | 6784.3174 | 5081.8135 | -606.6908
| 12500 | 89.82 | 358.45 | 6784.8728 | 5176.7804 | -609.1278
| 12595 | 89.66 | 358.4 | 6785.3039 | 5271.7435 | -611.7389
| 12689 | 89.64 | 359.12 | 6785.8781 | 5365.7192 | -613.7731
| 12784 | 89.79 | 358.19 | 6786.3507 | 5460.6907 | -616.0029
| 12879 | 89.26 | 358.94 | 6787.1383 | 5555.6567 | -618.3819
| 12973 | 89.59 | 358.34 | 6788.0816 | 5649.6249 | -620.6128
| 13068 | 89.64 | 358.43 | 6788.7199 | 5744.585 | -623.2902
| 13163 | 89.48 | 1.38 | 6789.4496 | 5839.5715 | -623.4477
| 13258 | 89.88 | 2.35 | 6789.9802 | 5934.5184 | -620.356
| 13353 | 89.99 | 359.94 | 6790.088 | 6029.4924 | -618.4578
| 13447 | 89.72 | 1.68 | 6790.3259 | 6123.479 | -617.129
| 13542 | 89.87 | 0.89 | 6790.6658 | 6218.4537 | -614.9986
| 13637 | 89.72 | 1.86 | 6791.0057 | 6313.4246 | -612.719
| 13731 | 89.88 | 1.59 | 6791.3339 | 6407.3813 | -609.8894
| 13826 | 89.41 | 3.68 | 6791.9225 | 6502.2735 | -605.5224
| 13921 | 89.78 | 359.64 | 6792.5943 | 6597.2114 | -602.7711
| 14016 | 89.8 | 358.08 | 6792.9425 | 6692.189 | -604.6611
| 14110 | 89.74 | 359.26 | 6793.3199 | 6786.1613 | -606.8429
| 14205 | 90.18 | 358.56 | 6793.3862 | 6881.1432 | -608.65
| 14300 | 90.28 | 358.63 | 6793.0049 | 6976.1139 | -610.9793
| 14395 | 90.21 | 358.79 | 6792.5986 | 7071.0889 | -613.118
| 14489 | 90.33 | 359.08 | 6792.1557 | 7165.0715 | -614.8652
| 14584 | 90.22 | 359.22 | 6791.6997 | 7260.0599 | -616.2745
| 14679 | 90.13 | 358.31 | 6791.4095 | 7355.0364 | -618.322
| 14774 | 90.15 | 359.65 | 6791.1774 | 7450.0189 | -620.0131
| 14868 | 90.31 | 358.88 | 6790.8001 | 7544.0097 | -621.2189
| 14963 | 90.22 | 358.87 | 6790.3607 | 7638.9903 | -623.084
| 15058 | 90.4 | 358.32 | 6789.8467 | 7733.96 | -625.4133
| 15152 | 90.53 | 358.26 | 6789.0838 | 7827.915 | -628.2183
| 15247 | 90.17 | 359.03 | 6788.5035 | 7922.8858 | -630.4647
| 15342 | 90.28 | 358.65 | 6788.1304 | 8017.8654 | -632.3879
| 15437 | 90.45 | 358.27 | 6787.5252 | 8112.829 | -634.9409
| 15531 | 90.49 | 358.72 | 6786.7541 | 8206.7931 | -637.4097
| 15626 | 90.15 | 2.39 | 6786.2234 | 8301.7708 | -636.4896
| 15721 | 90.21 | 3.48 | 6785.9249 | 8396.6443 | -631.6254
| 15815 | 90.2 | 3.65 | 6785.5886 | 8490.4618 | -625.7804
| 15910 | 90.01 | 3.09 | 6785.4145 | 8585.2969 | -620.196
| 16005 | 90.32 | 3.56 | 6785.1409 | 8680.1362 | -614.6861
| 16100 | 90.23 | 1.52 | 6784.6849 | 8775.0368 | -610.4763
| 16194 | 90.23 | 359.18 | 6784.3075 | 8869.0277 | -609.9021
| 16289 | 90.35 | 359.26 | 6783.8267 | 8964.0177 | -611.1953
| 16384 | 89.81 | 1.67 | 6783.694 | 9059.0071 | -610.4244
| 16479 | 89.75 | 1.03 | 6784.0588 | 9153.9795 | -608.1862
| 16574 | 89.59 | 1.18 | 6784.6059 | 9248.9602 | -606.3542
| 16669 | 89.74 | 359.79 | 6785.1614 | 9343.9528 | -605.5501
| 16763 | 89.79 | 358.98 | 6785.547 | 9437.9458 | -606.5591
| 16858 | 89.7 | 359.03 | 6785.9698 | 9532.9306 | -608.2087
| 16953 | 89.48 | 359.36 | 6786.6496 | 9627.9186 | -609.5434
| 17048 | 89.77 | 359.03 | 6787.2713 | 9722.9069 | -610.8781
| 17098 | 89.7 | 359.12 | 6787.5026 | 9772.8999 | -611.6852
| 17131 | 89.7 | 359.12 | 6787.6754 | 9805.8955 | -612.1921

## Lookup (hidden)
North Reference | RetunValue | Grid Type | ReturnValue | Deviation Indicator | ReturnValue
| 3 |  | 5 |  | 4
True |  | SPCS-Colorado Central-NAD27 |  | Directional
Grid |  | SPCS-Colorado Central-NAD83 |  | High Angle
|  | SPCS-Colorado North-NAD27 |  | Horizontal
SPCS-Colorado North-NAD83
SPCS-Colorado South-NAD27
SPCS-Colorado South-NAD83
UTM-Zone 12 NAD27
UTM-Zone 12 NAD83
UTM-Zone 13 NAD27
UTM-Zone 13 NAD83