## Data
Header Information | measured depth (ft) | inclination (°) | azimuth (°) | true vertical depth (ft) | northing +N/-S (ft) | easting +E/-W (ft)
Operator Name | 0 | 0 | 0 | 0 | 0 | 0
Chevron RBU | 187 | 0.29 | 252.01 | 186.9992 | -0.14616 | -0.45011
Operator Number | 276 | 0.1 | 47.48 | 275.9989 | -0.16323 | -0.60709
100322 | 372 | 0.3 | 278.84 | 371.9985 | -0.067992 | -0.79368
Well Name and Number | 466 | 0.35 | 291.53 | 465.997 | 0.07519 | -1.3039
Guttersen C28-725 | 561 | 0.16 | 77.29 | 560.9965 | 0.21086 | -1.4444
API Number (if available) | 656 | 0.28 | 297.94 | 655.9962 | 0.34881 | -1.5201
05-123-48933 | 751 | 0.28 | 239.52 | 750.9952 | 0.33983 | -1.9252
Location: QQ SEC TWP RGE | 846 | 0.27 | 189.92 | 845.9942 | 0.0015907 | -2.1638
SWSE Section 33 T4N R64W | 940 | 0.12 | 47.14 | 939.994 | -0.14962 | -2.1298
Citing Type: Planned or Actual | 1035 | 0.32 | 148.92 | 1034.9934 | -0.30916 | -1.92
ACTUAL | 1130 | 0.24 | 122.65 | 1129.9923 | -0.64371 | -1.6155
Deviation Indicator | 1225 | 0.15 | 102.85 | 1224.9918 | -0.77871 | -1.3267
Horizontal | 1319 | 0.38 | 203.22 | 1318.991 | -1.0925 | -1.3297
North Reference | 1414 | 0.38 | 176.93 | 1413.989 | -1.6966 | -1.437
Grid | 1509 | 0.44 | 56.76 | 1508.9878 | -1.8113 | -1.115
Grid Type | 1604 | 0.48 | 74.84 | 1603.9848 | -1.5072 | -0.42586
SPCS-Colorado North-NAD83 | 1698 | 0.37 | 110.69 | 1697.9823 | -1.5115 | 0.23811
| 1793 | 0.12 | 144.91 | 1792.9814 | -1.7013 | 0.58226
| 1888 | 0.35 | 140.06 | 1887.9806 | -2.0052 | 0.82573
| 1915 | 0.26 | 155.16 | 1914.9802 | -2.124 | 0.90441
| 1982 | 0.42 | 282.02 | 1981.9796 | -2.2108 | 0.72808
| 2077 | 0.79 | 291.27 | 2076.9741 | -1.9007 | -0.22278
| 2172 | 1.17 | 292.98 | 2171.9601 | -1.2845 | -1.726
| 2267 | 0.6 | 239.83 | 2266.9497 | -1.1558 | -3.049
| 2361 | 3.83 | 167.66 | 2360.8746 | -4.4712 | -2.8035
| 2456 | 6.24 | 166.35 | 2455.5011 | -12.589 | -0.90673
| 2551 | 9.42 | 161.4 | 2549.6043 | -24.9777 | 2.7924
| 2646 | 12.19 | 158.01 | 2642.9119 | -41.6496 | 9.0289
| 2740 | 13.18 | 158.26 | 2734.6165 | -60.8066 | 16.7146
| 2835 | 13.3 | 139.94 | 2827.1323 | -79.2384 | 27.7638
| 2930 | 14.47 | 140.72 | 2919.3548 | -96.7899 | 42.3114
| 3025 | 14.96 | 143.94 | 3011.2402 | -115.8901 | 57.0439
| 3120 | 14.83 | 139.51 | 3103.0511 | -135.0494 | 72.1563
| 3214 | 14.85 | 135 | 3193.9188 | -152.7164 | 88.4855
| 3309 | 14.49 | 134.6 | 3285.8217 | -169.6697 | 105.5561
| 3404 | 13.96 | 137.02 | 3377.9093 | -186.3985 | 121.831
| 3499 | 14.63 | 138.21 | 3469.9675 | -203.7273 | 137.6384
| 3593 | 14.29 | 138.08 | 3560.9897 | -221.2103 | 153.2999
| 3688 | 14.92 | 137.77 | 3652.9195 | -238.99 | 169.3529
| 3783 | 15.17 | 138.25 | 3744.6631 | -257.3192 | 185.8496
| 3878 | 15.23 | 138.28 | 3836.3396 | -275.9063 | 202.4304
| 3973 | 14.43 | 138.07 | 3928.1744 | -294.0264 | 218.6443
| 4067 | 14.48 | 134.59 | 4019.2005 | -310.9904 | 234.8402
| 4162 | 15.04 | 137.19 | 4111.0663 | -328.3712 | 251.675
| 4257 | 14.81 | 137.99 | 4202.8614 | -346.4353 | 268.1774
| 4352 | 15.31 | 137.42 | 4294.5983 | -364.6921 | 284.7896
| 4447 | 14.71 | 139.38 | 4386.3571 | -383.0827 | 301.1285
| 4541 | 14.66 | 138.23 | 4477.2867 | -401.0131 | 316.822
| 4636 | 15.37 | 140.67 | 4569.0436 | -419.7178 | 332.8097
| 4731 | 15.07 | 135.27 | 4660.716 | -438.231 | 349.4814
| 4826 | 15.12 | 139.68 | 4752.4412 | -456.452 | 366.1905
| 4920 | 15.6 | 141.45 | 4843.0838 | -475.6841 | 382
| 5015 | 15.34 | 135.71 | 4934.6473 | -494.6701 | 398.7362
| 5110 | 14.94 | 140.61 | 5026.3535 | -513.1299 | 415.2828
| 5205 | 15.02 | 139.97 | 5118.1251 | -532.0199 | 430.9716
| 5299 | 14.99 | 143.56 | 5208.922 | -551.1266 | 446.027
| 5394 | 15 | 143.4 | 5300.6871 | -570.8801 | 460.6545
| 5489 | 15.12 | 142.6 | 5392.4244 | -590.5927 | 475.5098
| 5584 | 14.85 | 142.84 | 5484.1937 | -610.1374 | 490.3887
| 5678 | 15.58 | 140.78 | 5574.8988 | -629.5172 | 505.6468
| 5773 | 15.06 | 140.97 | 5666.5227 | -648.9885 | 521.4857
| 5868 | 15.98 | 140.76 | 5758.0578 | -668.7044 | 537.5301
| 5963 | 15.79 | 141.56 | 5849.4301 | -688.9564 | 553.8378
| 6058 | 15.41 | 139.34 | 5940.9312 | -708.6554 | 570.0977
| 6152 | 11.98 | 98.14 | 6032.4542 | -719.5389 | 587.9387
| 6247 | 8.06 | 45.17 | 6126.1684 | -716.2319 | 602.456
| 6342 | 13.25 | 13.82 | 6219.5718 | -700.9423 | 609.7906
| 6437 | 19.52 | 17.4 | 6310.6704 | -675.1989 | 617.145
| 6531 | 24.56 | 24.31 | 6397.7877 | -642.3833 | 629.8938
| 6626 | 34.12 | 29.42 | 6480.5187 | -601.0803 | 651.162
| 6721 | 43.17 | 26.98 | 6554.6438 | -548.7994 | 679.053
| 6816 | 52.4 | 21 | 6618.4382 | -484.5335 | 707.3586
| 6911 | 60.04 | 12.62 | 6671.2846 | -409.0363 | 729.8976
| 7005 | 66.41 | 5.79 | 6713.6487 | -326.2846 | 743.1656
| 7100 | 71.62 | 358.8 | 6747.6955 | -237.7525 | 746.6192
| 7195 | 76.92 | 359.7 | 6773.4417 | -146.3516 | 745.432
| 7290 | 81.3 | 1.32 | 6791.3863 | -53.0922 | 746.2719
| 7385 | 87.95 | 3.4 | 6800.2813 | 41.3511 | 750.1736
| 7479 | 89.78 | 359.51 | 6802.1439 | 135.2804 | 752.5584
| 7574 | 88.35 | 353.09 | 6803.6957 | 230.0177 | 746.4331
| 7669 | 89.47 | 353.35 | 6805.5028 | 324.3347 | 735.2199
| 7764 | 90.35 | 354.41 | 6805.6521 | 418.7909 | 725.0921
| 7858 | 90.52 | 357.46 | 6804.9382 | 512.5406 | 718.4296
| 7953 | 90.4 | 357.02 | 6804.1755 | 607.4271 | 713.8552
| 8048 | 90.45 | 356.44 | 6803.4709 | 702.2694 | 708.4365
| 8143 | 90.24 | 356.9 | 6802.8988 | 797.107 | 702.9184
| 8237 | 90.54 | 356.63 | 6802.259 | 890.9548 | 697.6139
| 8332 | 90.03 | 356.55 | 6801.7865 | 985.7851 | 691.9634
| 8427 | 90.42 | 357.57 | 6801.4134 | 1080.6579 | 687.0909
| 8522 | 90.08 | 358.12 | 6800.9989 | 1175.5893 | 683.5187
| 8616 | 90.3 | 357.86 | 6800.6872 | 1269.5308 | 680.2218
| 8711 | 90.45 | 357.81 | 6800.0654 | 1364.461 | 676.633
| 8806 | 90.38 | 358.85 | 6799.3773 | 1459.4168 | 673.8645
| 8901 | 90.68 | 359.26 | 6798.4985 | 1554.3995 | 672.2978
| 8995 | 90.44 | 359.12 | 6797.5798 | 1648.3855 | 670.969
| 9090 | 90.3 | 359.94 | 6796.9663 | 1743.3795 | 670.1898
| 9185 | 90.6 | 0.31 | 6796.2202 | 1838.3761 | 670.397
| 9280 | 89.41 | 359.92 | 6796.2119 | 1933.374 | 670.5877
| 9374 | 90.06 | 0.12 | 6796.6466 | 2027.3724 | 670.6205
| 9469 | 89.85 | 0.02 | 6796.7213 | 2122.3723 | 670.7366
| 9564 | 89.75 | 0.24 | 6797.0529 | 2217.3714 | 670.9521
| 9659 | 90.03 | 0.87 | 6797.2353 | 2312.3662 | 671.8723
| 9753 | 91.22 | 0.31 | 6796.2099 | 2406.3535 | 672.8402
| 9848 | 91.89 | 1.46 | 6793.6319 | 2501.3051 | 674.3068
| 9943 | 92.39 | 1.99 | 6790.0844 | 2596.1952 | 677.1645
| 10038 | 90.48 | 0.36 | 6787.7053 | 2691.1378 | 679.1112
| 10132 | 89.62 | 357.98 | 6787.6233 | 2785.1203 | 677.7497
| 10227 | 89.96 | 357.91 | 6787.9714 | 2880.0584 | 674.3431
| 10322 | 90.05 | 356.75 | 6787.9632 | 2974.9536 | 669.9177
| 10417 | 89.99 | 357.64 | 6787.93 | 3069.8389 | 665.2688
| 10512 | 90.12 | 358.27 | 6787.8388 | 3164.7778 | 661.8788
| 10606 | 90.11 | 357.64 | 6787.6501 | 3258.7173 | 658.5245
| 10701 | 90.21 | 358.39 | 6787.3848 | 3353.6592 | 655.2339
| 10796 | 90.21 | 358.65 | 6787.0366 | 3448.6268 | 652.7803
| 10891 | 90.19 | 358.96 | 6786.705 | 3543.6054 | 650.799
| 10984 | 90.24 | 359.45 | 6786.3561 | 3636.5955 | 649.5087
| 11080 | 90 | 358.94 | 6786.155 | 3732.5855 | 648.16
| 11175 | 90.03 | 359.66 | 6786.1301 | 3827.5778 | 646.9993
| 11270 | 89.82 | 359.36 | 6786.2545 | 3922.574 | 646.1869
| 11365 | 90.02 | 0.39 | 6786.3871 | 4017.5724 | 645.9797
| 11460 | 89.92 | 359.99 | 6786.4369 | 4112.5717 | 646.2947
| 11554 | 90.03 | 359.94 | 6786.4779 | 4206.5716 | 646.2373
| 11649 | 90.05 | 0.17 | 6786.4116 | 4301.5715 | 646.3285
| 11744 | 89.98 | 0.53 | 6786.3867 | 4396.5695 | 646.9088
| 11839 | 89.98 | 0.69 | 6786.4198 | 4491.5641 | 647.9202
| 11933 | 90.02 | 0.92 | 6786.4198 | 4585.5548 | 649.2408
| 12028 | 90.12 | 1.42 | 6786.3038 | 4680.5346 | 651.1806
| 12123 | 90.02 | 0.64 | 6786.1877 | 4775.5184 | 652.8883
| 12217 | 90.02 | 359.99 | 6786.1549 | 4869.5165 | 653.4051
| 12312 | 89.99 | 0.65 | 6786.1466 | 4964.5145 | 653.9357
| 12502 | 90.01 | 0.52 | 6786.1466 | 5154.5045 | 655.8756
| 12596 | 89.85 | 0.64 | 6786.2615 | 5248.4996 | 656.8271
| 12691 | 89.99 | 0.48 | 6786.3941 | 5343.4949 | 657.7556
| 12786 | 89.95 | 0.88 | 6786.4438 | 5438.488 | 658.8831
| 12880 | 89.98 | 0.59 | 6786.5013 | 5532.4802 | 660.0889
| 12975 | 89.92 | 1.15 | 6786.5842 | 5627.4688 | 661.5313
| 13070 | 90 | 0.1 | 6786.6505 | 5722.4618 | 662.5676
| 13164 | 89.9 | 359.83 | 6786.7325 | 5816.4616 | 662.5102
| 13259 | 90.12 | 2.95 | 6786.7159 | 5911.4219 | 664.8143
| 13354 | 90.18 | 0.24 | 6786.4672 | 6006.3759 | 667.4584
| 13449 | 90.28 | 0.55 | 6786.0858 | 6101.3727 | 668.1133
| 13543 | 90.24 | 358.32 | 6785.6592 | 6195.3613 | 667.1864
| 13638 | 90.16 | 358.53 | 6785.3276 | 6290.3247 | 664.5753
| 13733 | 90.23 | 358.35 | 6785.0043 | 6385.2889 | 661.9891
| 13828 | 90.37 | 358.93 | 6784.5069 | 6480.2604 | 659.7344
| 13922 | 90.05 | 358.25 | 6784.1623 | 6574.2307 | 657.4214
| 14017 | 90.12 | 358.59 | 6784.0214 | 6669.1943 | 654.802
| 14112 | 90.31 | 359.09 | 6783.6649 | 6764.1738 | 652.8788
| 14207 | 90.46 | 358.34 | 6783.0266 | 6859.1471 | 650.7484
| 14301 | 90.38 | 358.47 | 6782.3375 | 6953.1081 | 648.132
| 14396 | 90.49 | 358.52 | 6781.6163 | 7048.0726 | 645.637
| 14491 | 90.43 | 358.27 | 6780.8535 | 7143.0322 | 642.9763
| 14586 | 90.53 | 359.4 | 6780.0577 | 7238.0076 | 641.0448
| 14680 | 90.49 | 358.76 | 6779.221 | 7331.9913 | 639.5356
| 14775 | 90.37 | 359.26 | 6778.508 | 7426.9741 | 637.8943
| 14870 | 90.29 | 358.59 | 6777.9608 | 7521.9553 | 636.112
| 14965 | 90.37 | 359.07 | 6777.4137 | 7616.9336 | 634.1722
| 15059 | 90.45 | 358.87 | 6776.741 | 7710.916 | 632.4825
| 15154 | 90.23 | 359.05 | 6776.1773 | 7805.8986 | 630.7583
| 15249 | 90.47 | 359.06 | 6775.597 | 7900.8838 | 629.1915
| 15343 | 90.38 | 358.9 | 6774.8997 | 7994.8663 | 627.5182
| 15438 | 90.36 | 358.9 | 6774.2862 | 8089.8468 | 625.6945
| 15533 | 90.38 | 359.19 | 6773.6728 | 8184.8315 | 624.1112
| 15628 | 90.5 | 359.23 | 6772.9432 | 8279.8197 | 622.8014
| 15722 | 90.45 | 359.05 | 6772.1639 | 8373.8058 | 621.3905
| 15817 | 90.43 | 359.05 | 6771.4344 | 8468.7899 | 619.8155
| 15912 | 90.39 | 359.76 | 6770.7546 | 8563.7818 | 618.829
| 16007 | 90.38 | 0.19 | 6770.1162 | 8658.7794 | 618.7876
| 16101 | 90.15 | 359.81 | 6769.6815 | 8752.7782 | 618.7876
| 16196 | 90.42 | 0.24 | 6769.2089 | 8847.7767 | 618.829
| 16291 | 90.32 | 359.68 | 6768.5954 | 8942.7743 | 618.7627
| 16386 | 90.42 | 0.14 | 6767.982 | 9037.7719 | 618.6135
| 16481 | 90.15 | 0.12 | 6767.5094 | 9132.7704 | 618.829
| 16575 | 90.27 | 0.31 | 6767.1649 | 9226.769 | 619.1817
| 16670 | 90.18 | 359.76 | 6766.7918 | 9321.7679 | 619.2398
| 16765 | 90.21 | 359.95 | 6766.4685 | 9416.767 | 618.9993
| 16860 | 90.18 | 359.99 | 6766.1452 | 9511.7665 | 618.9496
| 16955 | 90.17 | 359.62 | 6765.855 | 9606.7653 | 618.6263
| 17049 | 90.06 | 0.12 | 6765.6663 | 9700.7645 | 618.413
| 17131 | 90.09 | 359.86 | 6765.559 | 9782.7644 | 618.3987
| 17166 | 90.09 | 359.86 | 6765.504 | 9817.7643 | 618.3132

## Lookup (hidden)
North Reference | RetunValue | Grid Type | ReturnValue | Deviation Indicator | ReturnValue
| 3 |  | 5 |  | 4
True |  | SPCS-Colorado Central-NAD27 |  | Directional
Grid |  | SPCS-Colorado Central-NAD83 |  | High Angle
|  | SPCS-Colorado North-NAD27 |  | Horizontal
SPCS-Colorado North-NAD83
SPCS-Colorado South-NAD27
SPCS-Colorado South-NAD83
UTM-Zone 12 NAD27
UTM-Zone 12 NAD83
UTM-Zone 13 NAD27
UTM-Zone 13 NAD83