## Data
Header Information | measured depth (ft) | inclination (°) | azimuth (°) | true vertical depth (ft) | northing +N/-S (ft) | easting +E/-W (ft)
Operator Name | 0 | 0 | 0 | 0 | 0 | 0
CRESTONE PEAK RESOURCES | 149 | 0.7 | 74.6 | 149 | 0.24 | 0.88
Operator Number | 241 | 1.2 | 56.5 | 240.98 | 0.92 | 2.22
| 332 | 1.2 | 59.5 | 331.96 | 1.93 | 3.84
Well Name and Number | 418 | 3 | 105.9 | 417.91 | 1.77 | 6.78
LONE TREE 4-65 15-16 2AH | 506 | 4.3 | 105.2 | 505.73 | 0.28 | 12.18
API Number (if available) | 593 | 4.6 | 105.9 | 592.46 | -1.53 | 18.68
| 680 | 5.5 | 109 | 679.13 | -3.85 | 25.98
Location: QQ SEC TWP RGE | 767 | 6.6 | 115.4 | 765.64 | -7.35 | 34.44
Sec. 15-T4S-R65W | 854 | 6.7 | 102.9 | 852.06 | -10.63 | 43.9
Citing Type: Planned or Actual | 942 | 7.7 | 103.8 | 939.37 | -13.18 | 54.63
ACTUAL | 1029 | 7.3 | 95.7 | 1025.62 | -15.12 | 65.79
Deviation Indicator | 1116 | 5.2 | 92.1 | 1112.1 | -15.81 | 75.23
Horizontal | 1203 | 5.1 | 90.7 | 1198.75 | -16 | 83.04
North Reference | 1290 | 5.3 | 86 | 1285.39 | -15.77 | 90.91
True | 1378 | 5.4 | 86 | 1373.01 | -15.2 | 99.1
Grid Type | 1465 | 6.6 | 89.3 | 1459.53 | -14.85 | 108.18
#VALUE! | 1552 | 7.1 | 89.3 | 1545.91 | -14.73 | 118.56
| 1639 | 7.1 | 91.9 | 1632.24 | -14.84 | 129.31
| 1726 | 7.6 | 94.3 | 1718.53 | -15.45 | 140.42
| 1814 | 8.9 | 94.8 | 1805.62 | -16.45 | 153
| 1901 | 9.9 | 94 | 1891.45 | -17.54 | 167.17
| 1988 | 8.4 | 94 | 1977.34 | -18.5 | 180.97
| 2075 | 7.4 | 93 | 2063.51 | -19.24 | 192.91
| 2162 | 8.2 | 97.6 | 2149.71 | -20.35 | 204.65
| 2250 | 8.3 | 97.4 | 2236.79 | -22 | 217.17
| 2337 | 9.1 | 93.2 | 2322.79 | -23.19 | 230.27
| 2424 | 9.6 | 101.6 | 2408.64 | -25.04 | 244.24
| 2468 | 10.1 | 104.1 | 2451.99 | -26.72 | 251.58
| 2555 | 11 | 103 | 2537.52 | -30.44 | 267.07
| 2642 | 11.3 | 106.3 | 2622.88 | -34.7 | 283.34
| 2729 | 9.7 | 105.8 | 2708.42 | -39.09 | 298.57
| 2816 | 7.5 | 102.3 | 2794.44 | -42.29 | 311.17
| 2903 | 6.2 | 96.5 | 2880.82 | -44.04 | 321.39
| 2991 | 6.7 | 99.8 | 2968.26 | -45.45 | 331.17
| 3078 | 7 | 102 | 3054.64 | -47.41 | 341.35
| 3165 | 7.3 | 101 | 3140.96 | -49.57 | 351.97
| 3252 | 7.4 | 106.9 | 3227.25 | -52.25 | 362.75
| 3298 | 7.3 | 106.7 | 3272.87 | -53.95 | 368.39
| 3399 | 7.11 | 118.16 | 3373.08 | -58.75 | 380.04
| 3493 | 8.64 | 113.13 | 3466.19 | -64.27 | 391.67
| 3588 | 7.24 | 112.14 | 3560.28 | -69.33 | 403.77
| 3683 | 8.41 | 101.97 | 3654.39 | -73.02 | 416.12
| 3777 | 6.65 | 102.83 | 3747.58 | -75.66 | 428.15
| 3872 | 8.61 | 95.8 | 3841.74 | -77.6 | 440.59
| 3967 | 6.85 | 97.26 | 3935.87 | -79.03 | 453.28
| 4061 | 9.25 | 94.65 | 4028.94 | -80.36 | 466.38
| 4155 | 7.06 | 96.87 | 4121.98 | -81.66 | 479.64
| 4250 | 8.91 | 106.05 | 4216.06 | -84.39 | 492.51
| 4344 | 7.58 | 108.94 | 4309.09 | -88.42 | 505.37
| 4439 | 9.45 | 107.1 | 4403.04 | -92.74 | 518.75
| 4534 | 7.49 | 106.37 | 4496.99 | -96.78 | 532.15
| 4628 | 8.42 | 98.62 | 4590.09 | -99.54 | 544.83
| 4723 | 6.29 | 95.92 | 4684.31 | -101.12 | 556.89
| 4818 | 8.57 | 86.12 | 4778.51 | -101.18 | 569.13
| 4913 | 6.5 | 82.88 | 4872.68 | -100.03 | 581.53
| 5008 | 8.48 | 87.51 | 4966.87 | -99.06 | 593.86
| 5102 | 6.68 | 81.65 | 5060.04 | -97.97 | 606.2
| 5197 | 9.3 | 89.6 | 5154.11 | -97.11 | 619.34
| 5291 | 8.18 | 88.46 | 5247.02 | -96.88 | 633.62
| 5386 | 9.71 | 102.64 | 5340.87 | -98.45 | 648.2
| 5480 | 8.92 | 102.73 | 5433.63 | -101.79 | 663.04
| 5575 | 9.21 | 96.04 | 5527.45 | -104.21 | 677.79
| 5669 | 7.56 | 92.72 | 5620.44 | -105.3 | 691.45
| 5764 | 9.51 | 90.67 | 5714.39 | -105.69 | 705.54
| 5858 | 8.04 | 78.45 | 5807.29 | -104.46 | 719.74
| 5953 | 9.78 | 78.29 | 5901.14 | -101.49 | 734.15
| 6048 | 7.72 | 72.11 | 5995.03 | -97.89 | 748.13
| 6142 | 9.49 | 83.08 | 6087.98 | -95.02 | 761.83
| 6236 | 10.45 | 101.66 | 6180.58 | -95.81 | 777.88
| 6331 | 7.89 | 99.94 | 6274.36 | -98.68 | 792.74
| 6426 | 6.05 | 93.25 | 6368.65 | -100.09 | 804.16
| 6521 | 4.38 | 86.5 | 6463.26 | -100.15 | 812.78
| 6615 | 3.03 | 86.27 | 6557.06 | -99.77 | 818.85
| 6710 | 2.04 | 89.27 | 6651.97 | -99.58 | 823.04
| 6804 | 1.62 | 93.77 | 6745.92 | -99.65 | 826.04
| 6899 | 1.06 | 83 | 6840.89 | -99.63 | 828.25
| 6993 | 0.76 | 65.8 | 6934.88 | -99.27 | 829.68
| 7088 | 0.77 | 56.72 | 7029.87 | -98.66 | 830.79
| 7182 | 0.87 | 43.71 | 7123.86 | -97.8 | 831.81
| 7276 | 0.85 | 51.38 | 7217.85 | -96.85 | 832.85
| 7371 | 6.3 | 269.47 | 7312.68 | -96.46 | 828.18
| 7465 | 15.07 | 268.55 | 7404.96 | -96.81 | 810.78
| 7560 | 22.77 | 265.57 | 7494.76 | -98.55 | 780.05
| 7655 | 30.38 | 263.86 | 7579.66 | -102.54 | 737.78
| 7748 | 38.14 | 267.05 | 7656.47 | -106.54 | 685.63
| 7843 | 45.67 | 265.86 | 7727.13 | -110.51 | 622.35
| 7937 | 55.23 | 264.72 | 7786.91 | -116.51 | 550.21
| 8032 | 65.34 | 264.94 | 7833.94 | -123.92 | 468.14
| 8126 | 74.58 | 266.74 | 7866.12 | -130.28 | 380.16
| 8220 | 84.7 | 267.47 | 7883 | -134.94 | 287.93
| 8315 | 90.65 | 268.17 | 7886.86 | -138.54 | 193.12
| 8410 | 92.33 | 270.15 | 7884.39 | -139.94 | 98.18
| 8504 | 92.24 | 269.5 | 7880.64 | -140.22 | 4.25
| 8598 | 93.31 | 271.49 | 7876.09 | -139.41 | -89.63
| 8693 | 93.71 | 271.13 | 7870.27 | -137.24 | -184.43
| 8788 | 92.84 | 272.88 | 7864.84 | -133.93 | -279.21
| 8882 | 90.08 | 273.89 | 7862.45 | -128.38 | -373
| 8977 | 88.76 | 273.17 | 7863.41 | -122.53 | -467.82
| 9260 | 86.54 | 272.23 | 7875.01 | -109.21 | -750.24
| 9355 | 87.24 | 268.93 | 7880.17 | -108.25 | -845.08
| 9449 | 90.43 | 269.2 | 7882.08 | -109.78 | -939.04
| 9544 | 89.42 | 264.01 | 7882.2 | -115.41 | -1033.84
| 9639 | 91.24 | 263.71 | 7881.66 | -125.57 | -1128.29
| 9733 | 93.2 | 267.59 | 7878.01 | -132.69 | -1221.93
| 9828 | 92.29 | 270.6 | 7873.46 | -134.19 | -1316.79
| 9922 | 90.55 | 271.39 | 7871.13 | -132.56 | -1410.74
| 10017 | 89.5 | 270.74 | 7871.09 | -130.79 | -1505.73
| 10112 | 88.84 | 272.03 | 7872.47 | -128.5 | -1600.69
| 10301 | 87.57 | 272.29 | 7878.39 | -121.38 | -1789.46
| 10396 | 89.29 | 269.69 | 7880.99 | -119.74 | -1884.39
| 10490 | 88.7 | 269.38 | 7882.64 | -120.5 | -1978.38
| 10585 | 87.74 | 269.07 | 7885.59 | -121.78 | -2073.32
| 10680 | 89.64 | 267.89 | 7887.76 | -124.3 | -2168.26
| 10774 | 88.14 | 266.67 | 7889.58 | -128.76 | -2262.13
| 10869 | 89.48 | 268.82 | 7891.56 | -132.5 | -2357.03
| 10964 | 91.56 | 269.84 | 7890.7 | -133.61 | -2452.01
| 11059 | 92.45 | 268.66 | 7887.37 | -134.85 | -2546.94
| 11154 | 90.28 | 269.88 | 7885.11 | -136.06 | -2641.9
| 11248 | 89.92 | 269.16 | 7884.94 | -136.85 | -2735.89
| 11342 | 90.33 | 268.33 | 7884.74 | -138.91 | -2829.87
| 11437 | 89.59 | 266.75 | 7884.81 | -142.98 | -2924.78
| 11532 | 88.38 | 268.94 | 7886.49 | -146.56 | -3019.69
| 11626 | 88.34 | 268.82 | 7889.18 | -148.39 | -3113.63
| 11815 | 87.52 | 267.67 | 7896.01 | -154.18 | -3302.42
| 11910 | 89 | 270.29 | 7898.89 | -155.87 | -3397.35
| 12005 | 88.44 | 269.37 | 7901.01 | -156.15 | -3492.32
| 12100 | 91.26 | 270.34 | 7901.26 | -156.39 | -3587.31
| 12195 | 90.94 | 269.66 | 7899.44 | -156.39 | -3682.29
| 12384 | 89.18 | 268.64 | 7899.24 | -159.19 | -3871.26
| 12479 | 91.42 | 270.7 | 7898.74 | -159.74 | -3966.25
| 12573 | 92.52 | 270.53 | 7895.51 | -158.73 | -4060.18
| 12668 | 90.56 | 274.14 | 7892.96 | -154.86 | -4155.05
| 12763 | 89.58 | 273.26 | 7892.84 | -148.73 | -4249.85
| 12857 | 88.17 | 273.63 | 7894.69 | -143.08 | -4343.66
| 13047 | 86.93 | 269.64 | 7902.81 | -137.67 | -4533.37
| 13142 | 84.86 | 269.21 | 7909.61 | -138.62 | -4628.11
| 13236 | 87.38 | 269.39 | 7915.97 | -139.76 | -4721.88
| 13331 | 86.33 | 268.16 | 7921.18 | -141.79 | -4816.71
| 13426 | 89.63 | 268.22 | 7924.53 | -144.79 | -4911.6
| 13520 | 91.63 | 269.14 | 7923.5 | -146.95 | -5005.56
| 13615 | 91.32 | 269.09 | 7921.05 | -148.42 | -5100.52
| 13710 | 91.49 | 268.64 | 7918.72 | -150.3 | -5195.47
| 13804 | 91.41 | 268.03 | 7916.35 | -153.03 | -5289.4
| 13899 | 92.09 | 266.93 | 7913.44 | -157.21 | -5384.26
| 13994 | 91.69 | 268.17 | 7910.31 | -161.26 | -5479.12
| 14089 | 89.94 | 270 | 7908.96 | -162.78 | -5574.09
| 14184 | 90.02 | 268.88 | 7908.99 | -163.71 | -5669.08
| 14278 | 90.63 | 273.89 | 7908.46 | -161.44 | -5763.02
| 14373 | 91.36 | 272.59 | 7906.81 | -156.07 | -5857.86
| 14468 | 88.9 | 273.64 | 7906.59 | -150.91 | -5952.71
| 14562 | 89.06 | 273.37 | 7908.27 | -145.16 | -6046.52
| 14657 | 90.18 | 274.29 | 7908.9 | -138.82 | -6141.3
| 14752 | 87.8 | 270.66 | 7910.57 | -134.71 | -6236.17
| 14846 | 87.37 | 270.63 | 7914.53 | -133.66 | -6330.08
| 14941 | 86.71 | 270.9 | 7919.44 | -132.39 | -6424.95
| 15036 | 87.13 | 269.51 | 7924.54 | -132.05 | -6519.81
| 15130 | 90.75 | 268.31 | 7926.28 | -133.84 | -6613.76
| 15225 | 90.76 | 266.93 | 7925.03 | -137.78 | -6708.66
| 15319 | 90.83 | 266.78 | 7923.73 | -142.94 | -6802.51
| 15414 | 90.88 | 265.44 | 7922.31 | -149.39 | -6897.28
| 15509 | 91.66 | 265.45 | 7920.2 | -156.93 | -6991.96
| 15603 | 90.21 | 267.4 | 7918.67 | -162.79 | -7085.76
| 15698 | 91.15 | 268.75 | 7917.54 | -165.98 | -7180.69
| 15793 | 90.49 | 268.44 | 7916.18 | -168.31 | -7275.65
| 15982 | 90.77 | 270.34 | 7914.1 | -170.32 | -7464.62
| 16077 | 87.85 | 270.92 | 7915.25 | -169.28 | -7559.6
| 16171 | 87.59 | 271.21 | 7918.99 | -167.53 | -7653.51
| 16266 | 88.04 | 270.82 | 7922.61 | -165.85 | -7748.42
| 16361 | 88.16 | 270.62 | 7925.76 | -164.65 | -7843.36
| 16550 | 88.88 | 267.97 | 7930.64 | -166.98 | -8032.27
| 16644 | 90.12 | 270.25 | 7931.46 | -168.44 | -8126.25
| 16739 | 90.52 | 270.41 | 7930.93 | -167.89 | -8221.24
| 16834 | 89.63 | 268.46 | 7930.81 | -168.83 | -8316.23
| 16928 | 89.59 | 267.41 | 7931.45 | -172.22 | -8410.17
| 17023 | 89.68 | 268.62 | 7932.05 | -175.51 | -8505.11
| 17117 | 89.18 | 266.72 | 7932.99 | -179.33 | -8599.02
| 17212 | 89.63 | 271.76 | 7933.97 | -180.59 | -8693.97
| 17307 | 89.98 | 271.23 | 7934.3 | -178.11 | -8788.94
| 17401 | 89.05 | 269.68 | 7935.09 | -177.36 | -8882.93
| 17496 | 89.15 | 270.98 | 7936.59 | -176.82 | -8977.92
| 17590 | 89.45 | 272.02 | 7937.73 | -174.35 | -9071.88
| 17685 | 89.84 | 274.91 | 7938.32 | -168.61 | -9166.69
| 17780 | 89.18 | 273.2 | 7939.14 | -161.9 | -9261.44
| 17969 | 87.85 | 271.86 | 7944.03 | -153.56 | -9450.19
| 18063 | 89.44 | 272.59 | 7946.26 | -149.91 | -9544.09
| 18135 | 89.44 | 272.59 | 7946.96 | -146.65 | -9616.01

## Lookup (hidden)
North Reference | RetunValue | Grid Type | ReturnValue | Deviation Indicator | ReturnValue
| 2 |  | 0 |  | 4
True |  | SPCS-Colorado Central-NAD27 |  | Directional
Grid |  | SPCS-Colorado Central-NAD83 |  | High Angle
|  | SPCS-Colorado North-NAD27 |  | Horizontal
SPCS-Colorado North-NAD83
SPCS-Colorado South-NAD27
SPCS-Colorado South-NAD83
UTM-Zone 12 NAD27
UTM-Zone 12 NAD83
UTM-Zone 13 NAD27
UTM-Zone 13 NAD83