## Data
Header Information | measured depth (ft) | inclination (°) | azimuth (°) | true vertical depth (ft) | northing +N/-S (ft) | easting +E/-W (ft)
Operator Name | 0 | 0 | 0 | 0 | 0 | 0
CRESTONE PEAK RESOURCES | 210 | 0.5 | 178.9 | 210 | -0.92 | 0.02
Operator Number | 302 | 2.9 | 160.1 | 301.95 | -3.51 | 0.82
| 376 | 3.8 | 148.8 | 375.82 | -7.36 | 2.73
Well Name and Number | 463 | 5.9 | 139.9 | 462.51 | -13.25 | 7.1
LONE TREE 4-65 15-16 2BH | 550 | 7.3 | 122.6 | 548.94 | -19.65 | 14.64
API Number (if available) | 637 | 8.1 | 120.9 | 635.15 | -25.78 | 24.55
| 724 | 7.3 | 127.9 | 721.37 | -32.32 | 34.17
Location: QQ SEC TWP RGE | 812 | 7.9 | 129.1 | 808.6 | -39.57 | 43.28
Sec. 15-T4S-R65W | 899 | 8.8 | 131.7 | 894.67 | -47.77 | 52.89
Citing Type: Planned or Actual | 986 | 9.1 | 131.8 | 980.61 | -56.78 | 62.99
ACTUAL | 1073 | 10.5 | 128.4 | 1066.34 | -66.29 | 74.33
Deviation Indicator | 1160 | 10.6 | 117.4 | 1151.88 | -74.9 | 87.65
Horizontal | 1248 | 10.4 | 118 | 1238.41 | -82.35 | 101.84
North Reference | 1335 | 8.5 | 122.8 | 1324.23 | -89.52 | 114.18
True | 1422 | 6.3 | 118.9 | 1410.5 | -95.31 | 123.77
Grid Type | 1509 | 6.9 | 119.7 | 1496.92 | -100.21 | 132.49
#VALUE! | 1597 | 7.4 | 130.1 | 1584.24 | -106.48 | 141.41
| 1684 | 7.6 | 130.5 | 1670.49 | -113.82 | 150.07
| 1771 | 8.3 | 133.8 | 1756.66 | -121.9 | 158.98
| 1858 | 9.4 | 131.9 | 1842.62 | -131 | 168.8
| 1945 | 10.4 | 134.2 | 1928.32 | -141.22 | 179.72
| 2032 | 10.7 | 131.8 | 2013.85 | -152.07 | 191.37
| 2120 | 9.8 | 125.9 | 2100.45 | -161.91 | 203.53
| 2207 | 9.8 | 124.2 | 2186.18 | -170.41 | 215.65
| 2294 | 7.7 | 124.2 | 2272.16 | -177.85 | 226.6
| 2381 | 8.2 | 126.3 | 2358.33 | -184.8 | 236.42
| 2468 | 8.4 | 130.2 | 2444.42 | -192.58 | 246.27
| 2556 | 8.7 | 131.8 | 2531.44 | -201.16 | 256.14
| 2643 | 9.4 | 138.3 | 2617.36 | -210.85 | 265.77
| 2730 | 9.1 | 132.1 | 2703.23 | -220.77 | 275.6
| 2817 | 9.1 | 132.6 | 2789.13 | -230.04 | 285.77
| 2904 | 9.8 | 134.8 | 2874.95 | -239.91 | 296.09
| 2991 | 8.4 | 129.3 | 2960.86 | -249.16 | 306.26
| 3078 | 9 | 129.6 | 3046.86 | -257.52 | 316.42
| 3166 | 9.1 | 130.6 | 3133.76 | -266.43 | 327.01
| 3253 | 9.2 | 131.1 | 3219.65 | -275.48 | 337.48
| 3276 | 9.3 | 132.1 | 3242.35 | -277.94 | 340.24
| 3400 | 9.48 | 131.64 | 3364.69 | -291.44 | 355.31
| 3495 | 8.06 | 132.48 | 3458.58 | -301.14 | 366.06
| 3590 | 8.91 | 136.38 | 3552.54 | -310.96 | 376.05
| 3684 | 7.84 | 135.69 | 3645.54 | -320.82 | 385.55
| 3779 | 8.2 | 129.21 | 3739.61 | -329.74 | 395.33
| 3874 | 7.61 | 129.95 | 3833.71 | -338.06 | 405.4
| 3968 | 10.17 | 129.7 | 3926.57 | -347.36 | 416.56
| 4063 | 9.03 | 129.94 | 4020.24 | -357.5 | 428.73
| 4157 | 7.73 | 130.69 | 4113.23 | -366.36 | 439.18
| 4251 | 9.77 | 130.26 | 4206.13 | -375.64 | 450.06
| 4346 | 8.65 | 130.75 | 4299.91 | -385.51 | 461.62
| 4630 | 7.54 | 125.05 | 4581.08 | -410.15 | 493.06
| 4725 | 9.81 | 121.93 | 4674.98 | -418.01 | 505.03
| 4820 | 8.41 | 121.86 | 4768.78 | -425.96 | 517.8
| 4914 | 10.53 | 130.06 | 4861.5 | -435.12 | 530.21
| 5009 | 9.36 | 129.74 | 4955.07 | -445.64 | 542.8
| 5104 | 7.62 | 127.54 | 5049.03 | -454.42 | 553.73
| 5199 | 10.26 | 126 | 5142.87 | -463.23 | 565.57
| 5293 | 8.8 | 124.79 | 5235.57 | -472.26 | 578.25
| 5387 | 6.92 | 124.75 | 5328.68 | -479.59 | 588.81
| 5482 | 9.74 | 133.21 | 5422.67 | -488.36 | 599.37
| 5577 | 8.58 | 133.21 | 5516.46 | -498.71 | 610.4
| 5671 | 12.13 | 135.03 | 5608.91 | -510.5 | 622.49
| 5766 | 11.41 | 133.49 | 5701.91 | -524.03 | 636.36
| 5860 | 10.37 | 132.49 | 5794.22 | -536.14 | 649.35
| 5955 | 8.56 | 126.15 | 5887.93 | -546.09 | 661.36
| 6050 | 7.06 | 122.56 | 5982.04 | -553.4 | 671.99
| 6144 | 9.98 | 122.19 | 6074.99 | -560.85 | 683.76
| 6238 | 8.71 | 120.74 | 6167.75 | -568.83 | 696.77
| 6333 | 10.71 | 133.11 | 6261.39 | -578.54 | 709.4
| 6428 | 9.72 | 131.52 | 6354.88 | -589.89 | 721.85
| 6522 | 8.22 | 129.27 | 6447.73 | -599.41 | 732.99
| 6617 | 9.9 | 130.38 | 6541.54 | -609 | 744.47
| 6712 | 7.88 | 127.15 | 6635.4 | -618.22 | 755.88
| 6806 | 10.43 | 132.94 | 6728.19 | -627.91 | 767.25
| 6901 | 9.07 | 131.77 | 6821.82 | -638.76 | 779.13
| 6995 | 7.29 | 128.05 | 6914.86 | -647.37 | 789.35
| 7090 | 9.7 | 134.32 | 7008.81 | -656.68 | 799.83
| 7184 | 8.45 | 129.03 | 7101.64 | -666.56 | 810.86
| 7278 | 9.18 | 119.47 | 7194.53 | -674.6 | 822.75
| 7373 | 9.07 | 157.44 | 7288.41 | -685.25 | 832.23
| 7467 | 12.66 | 197.29 | 7380.84 | -701.96 | 832.01
| 7562 | 17.05 | 242.89 | 7472.94 | -718.3 | 816.46
| 7656 | 23.83 | 259.82 | 7561.04 | -727.96 | 785.44
| 7750 | 31.73 | 266.21 | 7644.16 | -732.96 | 742.01
| 7845 | 40.37 | 268.05 | 7720.9 | -735.66 | 686.23
| 7939 | 49.51 | 271.34 | 7787.37 | -735.86 | 619.92
| 8034 | 57.18 | 271.77 | 7844.05 | -733.78 | 543.79
| 8128 | 65.28 | 270.31 | 7889.25 | -732.33 | 461.48
| 8222 | 77.57 | 270.31 | 7919.14 | -731.85 | 372.55
| 8317 | 90.65 | 269.07 | 7928.87 | -732.37 | 278.26
| 8411 | 91.32 | 268.44 | 7927.25 | -734.41 | 184.29
| 8506 | 91.16 | 269.03 | 7925.19 | -736.51 | 89.34
| 8600 | 87.94 | 270.29 | 7925.93 | -737.07 | -4.64
| 8695 | 87.87 | 269.88 | 7929.41 | -736.92 | -99.58
| 8790 | 88.64 | 269.33 | 7932.3 | -737.58 | -194.53
| 8884 | 89.91 | 269.38 | 7933.49 | -738.64 | -288.51
| 8979 | 91.18 | 269.48 | 7932.58 | -739.58 | -383.5
| 9073 | 90.22 | 270.04 | 7931.44 | -739.98 | -477.49
| 9168 | 90.85 | 269.62 | 7930.55 | -740.26 | -572.49
| 9262 | 88.14 | 268.96 | 7931.38 | -741.42 | -666.47
| 9356 | 88.29 | 268.6 | 7934.3 | -743.42 | -760.4
| 9451 | 88.54 | 268.39 | 7936.93 | -745.92 | -855.33
| 9641 | 90.74 | 270.39 | 7938.13 | -747.94 | -1045.3
| 9735 | 89.29 | 271.27 | 7938.1 | -746.58 | -1139.28
| 9830 | 88.71 | 275.27 | 7939.76 | -741.16 | -1234.09
| 9924 | 89.45 | 272.87 | 7941.27 | -734.49 | -1327.84
| 10019 | 89.27 | 270.97 | 7942.33 | -731.31 | -1422.77
| 10114 | 89.04 | 273.25 | 7943.73 | -727.81 | -1517.69
| 10209 | 89.18 | 271.8 | 7945.21 | -723.63 | -1612.59
| 10303 | 89.34 | 272.12 | 7946.42 | -720.41 | -1706.52
| 10398 | 88.51 | 269.41 | 7948.2 | -719.14 | -1801.49
| 10492 | 88.34 | 266.02 | 7950.79 | -722.89 | -1895.36
| 10587 | 89.14 | 266.24 | 7952.88 | -729.3 | -1990.12
| 10682 | 89.7 | 266.97 | 7953.84 | -734.93 | -2084.95
| 10776 | 90.62 | 267.48 | 7953.58 | -739.48 | -2178.84
| 10871 | 87.73 | 267.62 | 7954.94 | -743.54 | -2273.73
| 10966 | 87.59 | 266.64 | 7958.82 | -748.29 | -2368.53
| 11060 | 89.16 | 268.66 | 7961.49 | -752.14 | -2462.41
| 11156 | 89.75 | 267.22 | 7962.4 | -755.59 | -2558.34
| 11250 | 89.82 | 266.42 | 7962.76 | -760.81 | -2652.19
| 11344 | 90.62 | 266.38 | 7962.39 | -766.71 | -2746.01
| 11439 | 89.35 | 268.51 | 7962.42 | -770.94 | -2840.9
| 11534 | 90.3 | 269.94 | 7962.71 | -772.23 | -2935.89
| 11628 | 91.2 | 269.68 | 7961.48 | -772.54 | -3029.88
| 11723 | 89.11 | 269.57 | 7961.22 | -773.16 | -3124.87
| 11817 | 88.9 | 268.59 | 7962.85 | -774.67 | -3218.85
| 11912 | 89.08 | 267.71 | 7964.53 | -777.74 | -3313.78
| 12007 | 89.24 | 272.19 | 7965.92 | -777.82 | -3408.75
| 12102 | 89.12 | 270.83 | 7967.28 | -775.32 | -3503.7
| 12196 | 89.18 | 270.83 | 7968.68 | -773.95 | -3597.68
| 12291 | 87.45 | 270.97 | 7971.47 | -772.46 | -3692.63
| 12386 | 87.59 | 270.64 | 7975.58 | -771.13 | -3787.53
| 12481 | 87.67 | 270.05 | 7979.51 | -770.56 | -3882.44
| 12575 | 87.94 | 270.71 | 7983.11 | -769.93 | -3976.37
| 12670 | 89.22 | 271.35 | 7985.46 | -768.23 | -4071.33
| 12765 | 90.09 | 271.81 | 7986.04 | -765.61 | -4166.29
| 12859 | 90.62 | 271.38 | 7985.45 | -762.99 | -4260.25
| 12954 | 89.06 | 270.24 | 7985.72 | -761.65 | -4355.23
| 13049 | 88.71 | 269.86 | 7987.57 | -761.57 | -4450.22
| 13143 | 89.35 | 269.24 | 7989.16 | -762.3 | -4544.2
| 13238 | 88.81 | 268.12 | 7990.68 | -764.49 | -4639.16
| 13333 | 89.43 | 267.88 | 7992.14 | -767.81 | -4734.09
| 13428 | 89.26 | 266.76 | 7993.23 | -772.25 | -4828.98
| 13522 | 89.75 | 270.36 | 7994.04 | -774.61 | -4922.93
| 13617 | 90.08 | 269.93 | 7994.18 | -774.37 | -5017.93
| 13712 | 89.1 | 272.2 | 7994.86 | -772.6 | -5112.9
| 13806 | 87.15 | 271.52 | 7997.94 | -769.56 | -5206.8
| 13901 | 87.44 | 271.8 | 8002.42 | -766.81 | -5301.65
| 13996 | 88.07 | 271.28 | 8006.14 | -764.26 | -5396.54
| 14091 | 89.22 | 271.79 | 8008.39 | -761.71 | -5491.48
| 14186 | 89.05 | 268.99 | 8009.82 | -761.06 | -5586.46
| 14280 | 89.8 | 267.64 | 8010.77 | -763.83 | -5680.41
| 14375 | 89.08 | 270.81 | 8011.7 | -765.11 | -5775.38
| 14470 | 89.37 | 270.06 | 8012.98 | -764.39 | -5870.37
| 14564 | 90.08 | 268.7 | 8013.43 | -765.41 | -5964.36
| 14659 | 88.47 | 268.16 | 8014.63 | -768.01 | -6059.31
| 14753 | 89.92 | 269.07 | 8015.95 | -770.28 | -6153.27
| 14848 | 90.37 | 268.02 | 8015.71 | -772.7 | -6248.24
| 14943 | 87.5 | 269.21 | 8017.48 | -774.99 | -6343.19
| 15037 | 87.87 | 269.5 | 8021.28 | -776.05 | -6437.1
| 15227 | 88.51 | 268.11 | 8027.28 | -780.01 | -6626.96
| 15321 | 88.94 | 267.84 | 8029.37 | -783.33 | -6720.88
| 15416 | 89.79 | 266.79 | 8030.42 | -787.78 | -6815.77
| 15511 | 90.13 | 266.2 | 8030.49 | -793.59 | -6910.59
| 15605 | 90.56 | 268.81 | 8029.92 | -797.68 | -7004.49
| 15700 | 91.53 | 268.81 | 8028.19 | -799.65 | -7099.45
| 15795 | 89.08 | 271.03 | 8027.68 | -799.78 | -7194.44
| 15889 | 89.3 | 269.55 | 8029.01 | -799.31 | -7288.42
| 15984 | 89.04 | 266.83 | 8030.39 | -802.31 | -7383.36
| 16078 | 88.66 | 268.92 | 8032.28 | -805.79 | -7477.27
| 16173 | 89.08 | 272.34 | 8034.15 | -804.75 | -7572.23
| 16268 | 89.11 | 272.39 | 8035.65 | -800.83 | -7667.14
| 16363 | 89.51 | 272.31 | 8036.79 | -796.93 | -7762.05
| 16457 | 89.92 | 272.85 | 8037.26 | -792.7 | -7855.95
| 16552 | 90.04 | 271.84 | 8037.3 | -788.82 | -7950.87
| 16646 | 91.49 | 272.46 | 8036.04 | -785.29 | -8044.8
| 16741 | 88.94 | 270.35 | 8035.68 | -782.96 | -8139.75
| 16836 | 89.11 | 269.18 | 8037.3 | -783.35 | -8234.74
| 17025 | 89.94 | 270.73 | 8038.87 | -783.5 | -8423.72
| 17119 | 89.39 | 270.09 | 8039.42 | -782.83 | -8517.72
| 17214 | 89.58 | 271.85 | 8040.27 | -781.22 | -8612.7
| 17308 | 88.62 | 269.19 | 8041.75 | -780.37 | -8706.67
| 17403 | 88.99 | 268.65 | 8043.73 | -782.16 | -8801.63
| 17498 | 89.29 | 268.01 | 8045.16 | -784.92 | -8896.58
| 17592 | 90.37 | 268.12 | 8045.43 | -788.1 | -8990.53
| 17687 | 89.2 | 267.77 | 8045.79 | -791.5 | -9085.46
| 17782 | 90.82 | 268.81 | 8045.77 | -794.34 | -9180.42
| 17876 | 86.06 | 266.31 | 8048.33 | -798.34 | -9274.26
| 17971 | 85.56 | 265.74 | 8055.27 | -804.9 | -9368.78
| 18065 | 87.51 | 267.14 | 8060.96 | -810.73 | -9462.42
| 18159 | 87.53 | 267.11 | 8065.02 | -815.44 | -9556.21
| 18215 | 87.53 | 267.11 | 8067.44 | -818.26 | -9612.09

## Lookup (hidden)
North Reference | RetunValue | Grid Type | ReturnValue | Deviation Indicator | ReturnValue
| 2 |  | 0 |  | 4
True |  | SPCS-Colorado Central-NAD27 |  | Directional
Grid |  | SPCS-Colorado Central-NAD83 |  | High Angle
|  | SPCS-Colorado North-NAD27 |  | Horizontal
SPCS-Colorado North-NAD83
SPCS-Colorado South-NAD27
SPCS-Colorado South-NAD83
UTM-Zone 12 NAD27
UTM-Zone 12 NAD83
UTM-Zone 13 NAD27
UTM-Zone 13 NAD83