## Data
Header Information | measured depth (ft) | inclination (°) | azimuth (°) | true vertical depth (ft) | northing +N/-S (ft) | easting +E/-W (ft)
Operator Name | 211 | 1.3 | 300.9 | 210.98 | 1.17 | -1.96
CRESTONE PEAK RESOURCES | 302 | 1.3 | 184.6 | 301.97 | 0.67 | -2.93
Operator Number | 376 | 2.5 | 159.5 | 375.93 | -1.68 | -2.43
| 463 | 3.8 | 145.5 | 462.79 | -5.83 | -0.13
Well Name and Number | 550 | 6.6 | 143.1 | 549.43 | -12.21 | 4.5
LONE TREE 4-65 15-16 3CH | 638 | 8.4 | 151.9 | 636.67 | -21.92 | 10.57
API Number (if available) | 725 | 11.2 | 154.3 | 722.4 | -35.14 | 17.23
| 812 | 12.7 | 154.3 | 807.51 | -51.37 | 25.04
Location: QQ SEC TWP RGE | 899 | 14.5 | 154.1 | 892.07 | -69.79 | 33.94
Sec. 15-T4S-R65W | 986 | 15.2 | 157.3 | 976.16 | -90.11 | 43.1
Citing Type: Planned or Actual | 1074 | 17.2 | 158.5 | 1060.66 | -112.86 | 52.32
ACTUAL | 1161 | 16.4 | 162.8 | 1143.95 | -136.56 | 60.67
Deviation Indicator | 1248 | 15.1 | 163.4 | 1227.68 | -159.16 | 67.54
Horizontal | 1335 | 16.5 | 161.9 | 1311.4 | -181.76 | 74.62
North Reference | 1423 | 17 | 161.8 | 1395.66 | -205.86 | 82.52
True | 1510 | 15.2 | 156.9 | 1479.25 | -228.44 | 90.96
Grid Type | 1597 | 14.8 | 151.8 | 1563.29 | -248.72 | 100.69
#VALUE! | 1684 | 14.9 | 151.9 | 1647.38 | -268.38 | 111.21
| 1771 | 15.5 | 152.6 | 1731.34 | -288.57 | 121.83
| 1858 | 17.09 | 154.16 | 1814.84 | -310.4 | 132.75
| 1946 | 18.32 | 156.09 | 1898.67 | -334.68 | 143.99
| 2033 | 20.1 | 159.5 | 1980.83 | -361.18 | 154.77
| 2120 | 18.5 | 160.6 | 2062.94 | -388.21 | 164.59
| 2207 | 18.1 | 157.5 | 2145.54 | -413.71 | 174.35
| 2295 | 16.3 | 156.1 | 2229.6 | -437.63 | 184.58
| 2382 | 13.8 | 154.3 | 2313.61 | -458.15 | 194.03
| 2469 | 13.2 | 156.2 | 2398.21 | -476.59 | 202.54
| 2556 | 13.8 | 149.2 | 2482.81 | -494.59 | 211.86
| 2643 | 15.1 | 149.9 | 2567.05 | -513.31 | 222.86
| 2730 | 15.9 | 150 | 2650.89 | -533.43 | 234.5
| 2817 | 16.3 | 151.9 | 2734.48 | -554.52 | 246.21
| 2905 | 16.3 | 154.6 | 2818.94 | -576.57 | 257.32
| 2992 | 16.7 | 155.1 | 2902.36 | -598.94 | 267.82
| 3079 | 16.6 | 157.2 | 2985.71 | -621.74 | 277.9
| 3166 | 17.4 | 156.1 | 3068.91 | -645.08 | 287.99
| 3253 | 16.6 | 153.7 | 3152.11 | -668.12 | 298.77
| 3341 | 16.6 | 152.3 | 3236.44 | -690.52 | 310.18
| 3412 | 16.5 | 154.3 | 3304.5 | -708.58 | 319.26
| 3492 | 16.92 | 156.95 | 3381.12 | -729.53 | 328.75
| 3586 | 16.35 | 154.87 | 3471.19 | -754.1 | 339.72
| 3681 | 15.28 | 154.31 | 3562.59 | -777.48 | 350.83
| 3776 | 17.97 | 150.37 | 3653.62 | -801.51 | 363.5
| 3872 | 17.38 | 147.56 | 3745.08 | -826.48 | 378.52
| 3967 | 15.78 | 145.89 | 3836.13 | -849.15 | 393.37
| 4061 | 18.69 | 153.4 | 3925.91 | -873.21 | 407.29
| 4155 | 17.32 | 152.45 | 4015.31 | -899.09 | 420.51
| 4250 | 15.23 | 148.19 | 4106.5 | -922.23 | 433.62
| 4344 | 17.6 | 152.45 | 4196.66 | -945.33 | 446.71
| 4439 | 16.29 | 152.29 | 4287.54 | -969.86 | 459.55
| 4534 | 16.36 | 155.8 | 4378.71 | -993.86 | 471.23
| 4628 | 18.81 | 163.16 | 4468.32 | -1020.44 | 481.05
| 4723 | 16.37 | 163.37 | 4558.87 | -1047.93 | 489.32
| 4818 | 13.77 | 161.13 | 4650.6 | -1071.46 | 496.81
| 4913 | 14.96 | 156.37 | 4742.63 | -1093.4 | 505.38
| 5008 | 17.72 | 156.1 | 4833.78 | -1117.85 | 516.15
| 5102 | 19.64 | 156.57 | 4922.83 | -1145.43 | 528.23
| 5197 | 17.25 | 156.02 | 5012.94 | -1172.95 | 540.31
| 5292 | 18.67 | 156.82 | 5103.31 | -1199.8 | 552.02
| 5386 | 15.92 | 155.31 | 5193.05 | -1225.35 | 563.33
| 5480 | 17.5 | 156.78 | 5283.08 | -1250.05 | 574.28
| 5575 | 16.65 | 157.29 | 5373.89 | -1275.74 | 585.17
| 5669 | 17 | 155.31 | 5463.87 | -1300.64 | 596.11
| 5764 | 16.28 | 152.33 | 5554.89 | -1325.06 | 608.09
| 5859 | 17.83 | 147.62 | 5645.72 | -1349.13 | 622.07
| 5953 | 17.81 | 145.52 | 5735.21 | -1373.14 | 637.91
| 6048 | 17.81 | 145.92 | 5825.65 | -1397.15 | 654.28
| 6142 | 17.01 | 140.78 | 5915.35 | -1419.71 | 671.03
| 6236 | 17.37 | 148.25 | 6005.16 | -1442.29 | 687.11
| 6331 | 18.42 | 155.28 | 6095.58 | -1467.99 | 700.85
| 6426 | 17.35 | 153.2 | 6185.99 | -1494.27 | 713.51
| 6521 | 17.43 | 164.58 | 6276.67 | -1520.64 | 723.69
| 6615 | 16.93 | 162.82 | 6366.48 | -1547.28 | 731.47
| 6710 | 14.98 | 160.97 | 6457.81 | -1572.11 | 739.56
| 6804 | 15.92 | 161.38 | 6548.42 | -1595.81 | 747.64
| 6899 | 15.7 | 159 | 6639.82 | -1620.16 | 756.41
| 6993 | 13.92 | 164.37 | 6730.7 | -1642.92 | 764.01
| 7088 | 15.47 | 160.29 | 6822.59 | -1665.86 | 771.36
| 7182 | 16.65 | 157.81 | 6912.92 | -1690.13 | 780.68
| 7276 | 16.32 | 154 | 7003.06 | -1714.47 | 791.55
| 7371 | 16.62 | 152.46 | 7094.16 | -1738.51 | 803.69
| 7466 | 19.19 | 154.76 | 7184.56 | -1764.69 | 816.63
| 7560 | 17.15 | 153.24 | 7273.87 | -1791.04 | 829.46
| 7654 | 20.33 | 194.82 | 7363.26 | -1819.33 | 831.53
| 7748 | 25.91 | 217.62 | 7449.85 | -1851.47 | 814.77
| 7843 | 30.71 | 232.1 | 7533.56 | -1882.87 | 782.9
| 7937 | 36.37 | 245.49 | 7611.98 | -1909.23 | 738.51
| 8032 | 42.2 | 253.5 | 7685.53 | -1930.01 | 682.2
| 8126 | 47.78 | 251.23 | 7751.99 | -1950.19 | 618.92
| 8220 | 59.88 | 253.38 | 7807.37 | -1973.11 | 546.73
| 8315 | 71.57 | 270.34 | 7846.59 | -1984.7 | 461.49
| 8410 | 74.87 | 276.4 | 7874.04 | -1979.32 | 370.76
| 8504 | 73.47 | 270.6 | 7899.7 | -1973.79 | 280.54
| 8598 | 82.27 | 268.38 | 7919.44 | -1974.63 | 188.74
| 8693 | 86.56 | 265.25 | 7928.68 | -1979.89 | 94.37
| 8788 | 89.33 | 266.86 | 7932.09 | -1986.42 | -0.33
| 8882 | 90.25 | 269.29 | 7932.43 | -1989.58 | -94.27
| 8977 | 89.34 | 269.03 | 7932.77 | -1990.97 | -189.26
| 9072 | 90.49 | 268.31 | 7932.91 | -1993.18 | -284.23
| 9166 | 91.52 | 268.42 | 7931.26 | -1995.86 | -378.18
| 9260 | 92.51 | 270.83 | 7927.96 | -1996.47 | -472.11
| 9355 | 90.84 | 273.09 | 7925.18 | -1993.23 | -567
| 9449 | 90.5 | 274.01 | 7924.08 | -1987.41 | -660.82
| 9544 | 88.87 | 273.17 | 7924.6 | -1981.46 | -755.62
| 9639 | 89.91 | 273.82 | 7925.62 | -1975.67 | -850.44
| 9733 | 88.09 | 272.53 | 7927.26 | -1970.46 | -944.28
| 9828 | 89.75 | 273.35 | 7929.05 | -1965.59 | -1039.13
| 9922 | 88.29 | 271.29 | 7930.65 | -1961.78 | -1133.03
| 10017 | 89.33 | 272.34 | 7932.63 | -1958.78 | -1227.96
| 10112 | 86.78 | 270.15 | 7935.85 | -1956.71 | -1322.87
| 10207 | 88.32 | 267.63 | 7939.91 | -1958.55 | -1417.75
| 10302 | 88.08 | 267.95 | 7942.9 | -1962.21 | -1512.64
| 10396 | 90.94 | 267.27 | 7943.7 | -1966.13 | -1606.54
| 10490 | 91.36 | 267.28 | 7941.82 | -1970.6 | -1700.42
| 10585 | 89.62 | 269.06 | 7941 | -1973.63 | -1795.36
| 10680 | 90.05 | 269.56 | 7941.28 | -1974.78 | -1890.35
| 10775 | 90.18 | 269.31 | 7941.09 | -1975.72 | -1985.34
| 10869 | 90.92 | 268.36 | 7940.18 | -1977.63 | -2079.32
| 10964 | 89.07 | 270.11 | 7940.19 | -1978.89 | -2174.3
| 11059 | 89.69 | 269.7 | 7941.22 | -1979.05 | -2269.3
| 11154 | 88.36 | 269.19 | 7942.84 | -1979.97 | -2364.27
| 11248 | 89.38 | 268.77 | 7944.69 | -1981.65 | -2458.24
| 11343 | 90.04 | 266.99 | 7945.17 | -1985.16 | -2553.17
| 11437 | 88.52 | 269.72 | 7946.35 | -1987.86 | -2647.11
| 11532 | 88.98 | 269.34 | 7948.42 | -1988.64 | -2742.09
| 11626 | 89.84 | 268.77 | 7949.39 | -1990.19 | -2836.07
| 11721 | 88.84 | 270.41 | 7950.49 | -1990.87 | -2931.05
| 11816 | 89.68 | 270.28 | 7951.71 | -1990.29 | -3026.04
| 11910 | 87.79 | 271.9 | 7953.79 | -1988.51 | -3120
| 12005 | 87.17 | 272.02 | 7957.97 | -1985.26 | -3214.85
| 12100 | 89.11 | 270.12 | 7961.05 | -1983.49 | -3309.77
| 12195 | 89.87 | 270.2 | 7961.89 | -1983.22 | -3404.77
| 12289 | 88.43 | 271.08 | 7963.29 | -1982.17 | -3498.75
| 12384 | 88.87 | 270.83 | 7965.53 | -1980.59 | -3593.71
| 12479 | 89.88 | 270.1 | 7966.56 | -1979.82 | -3688.7
| 12574 | 88.57 | 272.47 | 7967.85 | -1977.69 | -3783.66
| 12668 | 90.13 | 271.95 | 7968.92 | -1974.07 | -3877.58
| 12763 | 87.55 | 273.28 | 7970.84 | -1969.73 | -3972.45
| 12857 | 87.94 | 273.11 | 7974.54 | -1964.5 | -4066.23
| 12952 | 88.58 | 273.13 | 7977.42 | -1959.33 | -4161.04
| 13047 | 89.54 | 272.29 | 7978.98 | -1954.84 | -4255.92
| 13142 | 90.5 | 271.87 | 7978.95 | -1951.39 | -4350.86
| 13236 | 88.31 | 271.33 | 7979.92 | -1948.77 | -4444.81
| 13331 | 87.18 | 269.16 | 7983.66 | -1948.36 | -4539.73
| 13426 | 86.28 | 269.44 | 7989.08 | -1949.52 | -4634.57
| 13521 | 88.93 | 267.62 | 7993.05 | -1951.96 | -4729.44
| 13615 | 89.92 | 266.1 | 7993.99 | -1957.1 | -4823.29
| 13710 | 91.02 | 266.07 | 7993.21 | -1963.59 | -4918.06
| 13805 | 89.51 | 268.92 | 7992.77 | -1967.74 | -5012.96
| 13899 | 90.81 | 268.37 | 7992.51 | -1969.96 | -5106.93
| 13994 | 91.95 | 268.51 | 7990.22 | -1972.55 | -5201.87
| 14089 | 89.15 | 269.75 | 7989.31 | -1973.99 | -5296.84
| 14184 | 89.32 | 269.67 | 7990.58 | -1974.47 | -5391.83
| 14279 | 89.42 | 269.77 | 7991.63 | -1974.94 | -5486.82
| 14373 | 90.88 | 269.69 | 7991.38 | -1975.38 | -5580.82
| 14468 | 88.93 | 271.36 | 7991.54 | -1974.51 | -5675.81
| 14563 | 88.4 | 269.58 | 7993.75 | -1973.73 | -5770.77
| 14657 | 87.58 | 268.9 | 7997.05 | -1974.98 | -5864.71
| 14752 | 88.08 | 269.01 | 8000.64 | -1976.71 | -5959.62
| 14846 | 87.77 | 269.09 | 8004.05 | -1978.27 | -6053.55
| 14941 | 89.58 | 267.69 | 8006.24 | -1980.93 | -6148.48
| 15036 | 88.91 | 268.19 | 8007.5 | -1984.35 | -6243.41
| 15130 | 91.02 | 267.59 | 8007.55 | -1987.81 | -6337.34
| 15225 | 91.93 | 267.56 | 8005.11 | -1991.83 | -6432.22
| 15319 | 91.22 | 269.45 | 8002.52 | -1994.28 | -6526.15
| 15414 | 89.38 | 271.14 | 8002.03 | -1993.79 | -6621.14
| 15509 | 89.05 | 270.03 | 8003.33 | -1992.82 | -6716.12
| 15603 | 89.03 | 272.92 | 8004.9 | -1990.4 | -6810.07
| 15698 | 90.72 | 275.17 | 8005.11 | -1983.7 | -6904.82
| 15793 | 88.46 | 274.44 | 8005.79 | -1975.74 | -6999.48
| 15887 | 86.48 | 271.63 | 8009.94 | -1970.77 | -7093.24
| 15982 | 88.04 | 269.12 | 8014.48 | -1970.15 | -7188.12
| 16077 | 87.61 | 267.97 | 8018.09 | -1972.56 | -7283.02
| 16172 | 89.96 | 267.13 | 8020.1 | -1976.62 | -7377.9
| 16266 | 89.58 | 267.01 | 8020.48 | -1981.43 | -7471.78
| 16361 | 89.15 | 266.68 | 8021.53 | -1986.65 | -7566.63
| 16456 | 88.8 | 266.78 | 8023.23 | -1992.07 | -7661.46
| 16550 | 89.58 | 265.01 | 8024.56 | -1998.8 | -7755.21
| 16645 | 89.71 | 268.08 | 8025.15 | -2004.52 | -7850.02
| 16739 | 89.98 | 267.91 | 8025.4 | -2007.81 | -7943.96
| 16834 | 89.83 | 266.59 | 8025.56 | -2012.37 | -8038.85
| 16928 | 89.76 | 266.36 | 8025.9 | -2018.15 | -8132.67
| 17023 | 89.75 | 269.28 | 8026.3 | -2021.76 | -8227.59
| 17117 | 90.98 | 268.35 | 8025.71 | -2023.71 | -8321.57
| 17212 | 90.06 | 270.78 | 8024.84 | -2024.43 | -8416.55
| 17307 | 91.28 | 271.01 | 8023.73 | -2022.94 | -8511.53
| 17401 | 89.74 | 271.41 | 8022.9 | -2020.96 | -8605.5
| 17496 | 88.08 | 273.5 | 8024.7 | -2016.89 | -8700.39
| 17591 | 88.46 | 273.11 | 8027.57 | -2011.42 | -8795.19
| 17685 | 89.14 | 273.2 | 8029.54 | -2006.25 | -8889.03
| 17780 | 90.31 | 273.48 | 8030 | -2000.71 | -8983.86
| 17874 | 88.59 | 273.45 | 8030.9 | -1995.03 | -9077.68
| 18063 | 88.14 | 273.79 | 8036.29 | -1983.1 | -9266.23
| 18157 | 87.89 | 273.85 | 8039.55 | -1976.84 | -9359.96
| 18252 | 87.25 | 274.05 | 8043.57 | -1970.3 | -9454.65
| 18347 | 88.19 | 271.08 | 8047.35 | -1966.06 | -9549.47
| 18352 | 88.21 | 271.03 | 8047.51 | -1965.97 | -9554.47
| 18416 | 88.21 | 271.03 | 8049.51 | -1964.82 | -9618.42

## Lookup (hidden)
North Reference | RetunValue | Grid Type | ReturnValue | Deviation Indicator | ReturnValue
| 2 |  | 0 |  | 4
True |  | SPCS-Colorado Central-NAD27 |  | Directional
Grid |  | SPCS-Colorado Central-NAD83 |  | High Angle
|  | SPCS-Colorado North-NAD27 |  | Horizontal
SPCS-Colorado North-NAD83
SPCS-Colorado South-NAD27
SPCS-Colorado South-NAD83
UTM-Zone 12 NAD27
UTM-Zone 12 NAD83
UTM-Zone 13 NAD27
UTM-Zone 13 NAD83