## Data
Header Information | measured depth (ft) | inclination (°) | azimuth (°) | true vertical depth (ft) | northing +N/-S (ft) | easting +E/-W (ft)
Operator Name | 211 | 0.6 | 162.4 | 211 | -1 | 0.32
CRESTONE PEAK RESOURCES | 302 | 1.2 | 152.1 | 301.98 | -2.3 | 0.91
Operator Number | 376 | 1.7 | 160.8 | 375.96 | -4.02 | 1.63
| 463 | 3.6 | 169.7 | 462.86 | -7.92 | 2.55
Well Name and Number | 550 | 5.7 | 168.8 | 549.57 | -14.85 | 3.87
LONE TREE 4-65 15-16 4AH | 638 | 6.4 | 170.4 | 637.08 | -23.97 | 5.54
API Number (if available) | 725 | 7.8 | 162.1 | 723.42 | -34.37 | 8.16
| 812 | 9.3 | 156.5 | 809.45 | -46.44 | 12.78
Location: QQ SEC TWP RGE | 899 | 12 | 156.5 | 894.94 | -61.18 | 19.19
Sec. 15-T4S-R65W | 986 | 13.9 | 162.1 | 979.73 | -79.42 | 26.01
Citing Type: Planned or Actual | 1074 | 16.3 | 164.3 | 1064.68 | -101.37 | 32.6
ACTUAL | 1161 | 18.1 | 160.9 | 1147.79 | -125.9 | 40.33
Deviation Indicator | 1248 | 20 | 159.3 | 1230.02 | -152.59 | 50.01
Horizontal | 1335 | 20.9 | 157.9 | 1311.54 | -180.89 | 61.11
North Reference | 1423 | 21.8 | 158.4 | 1393.5 | -210.62 | 73.03
True | 1510 | 22.63 | 159.7 | 1474.04 | -241.34 | 84.78
Grid Type | 1597 | 23.3 | 161.6 | 1554.15 | -273.37 | 96.02
#VALUE! | 1684 | 24.4 | 160.7 | 1633.72 | -306.66 | 107.39
| 1771 | 22 | 156.7 | 1713.68 | -338.59 | 119.78
| 1858 | 19.37 | 157.85 | 1795.07 | -366.92 | 131.67
| 1946 | 20.43 | 159.26 | 1877.81 | -394.8 | 142.61
| 2033 | 22.1 | 161.89 | 1958.89 | -424.56 | 153.08
| 2120 | 22.5 | 162.6 | 2039.38 | -456 | 163.14
| 2207 | 22.3 | 159.9 | 2119.82 | -487.39 | 173.79
| 2294 | 21.9 | 156.3 | 2200.43 | -517.75 | 185.99
| 2382 | 20.1 | 155.7 | 2282.58 | -546.56 | 198.81
| 2469 | 17.8 | 156.3 | 2364.86 | -572.36 | 210.31
| 2556 | 16.8 | 156.6 | 2447.92 | -596.08 | 220.64
| 2643 | 16.9 | 157 | 2531.19 | -619.26 | 230.58
| 2730 | 17.2 | 157.2 | 2614.36 | -642.76 | 240.5
| 2817 | 18.4 | 158.5 | 2697.2 | -667.39 | 250.52
| 2904 | 18.4 | 160.1 | 2779.75 | -693.08 | 260.23
| 2992 | 19.9 | 160.3 | 2862.88 | -720.24 | 270
| 3079 | 19.3 | 160.5 | 2944.84 | -747.73 | 279.79
| 3166 | 20.9 | 162.1 | 3026.54 | -776.05 | 289.36
| 3253 | 20.3 | 163.5 | 3107.97 | -805.29 | 298.42
| 3341 | 18 | 163.9 | 3191.1 | -832.99 | 306.53
| 3428 | 16.2 | 164.5 | 3274.25 | -857.61 | 313.5
| 3515 | 15.4 | 165.2 | 3357.96 | -880.47 | 319.69
| 3554 | 14.3 | 165.5 | 3395.66 | -890.14 | 322.22
| 3683 | 13.89 | 165.15 | 3520.77 | -920.53 | 330.18
| 3778 | 13.43 | 163.41 | 3613.09 | -942.13 | 336.25
| 3872 | 16.85 | 168.65 | 3703.82 | -965.95 | 342.05
| 3967 | 20.29 | 165.62 | 3793.86 | -995.42 | 348.85
| 4061 | 22.43 | 165.01 | 3881.4 | -1028.53 | 357.54
| 4250 | 23.51 | 153.97 | 4055.49 | -1097.27 | 383.42
| 4344 | 20.43 | 152.06 | 4142.65 | -1128.62 | 399.34
| 4439 | 22.39 | 155.48 | 4231.1 | -1159.73 | 414.62
| 4534 | 22.9 | 157.4 | 4318.77 | -1193.26 | 429.23
| 4629 | 24.94 | 158.54 | 4405.61 | -1228.97 | 443.67
| 4818 | 22.21 | 159.6 | 4578.82 | -1299.55 | 470.7
| 4913 | 23.31 | 165.29 | 4666.43 | -1334.56 | 481.73
| 5103 | 21.73 | 166.73 | 4841.94 | -1405.16 | 499.35
| 5197 | 25.1 | 160.42 | 4928.2 | -1440.89 | 510.04
| 5292 | 22.42 | 156.4 | 5015.15 | -1476.49 | 524.04
| 5386 | 19.3 | 156.05 | 5102.97 | -1507.12 | 537.53
| 5481 | 21.52 | 158.11 | 5192.01 | -1537.64 | 550.4
| 5575 | 24.59 | 158 | 5278.49 | -1571.78 | 564.16
| 5670 | 23.59 | 158.22 | 5365.21 | -1607.76 | 578.62
| 5764 | 21.4 | 157.96 | 5452.06 | -1641.12 | 592.03
| 5859 | 25.05 | 161.61 | 5539.35 | -1676.29 | 604.89
| 5953 | 23.87 | 158.96 | 5624.91 | -1712.93 | 617.99
| 6048 | 21.67 | 156.25 | 5712.51 | -1746.93 | 631.96
| 6142 | 19.21 | 153.86 | 5800.58 | -1776.7 | 645.77
| 6237 | 19.12 | 160.91 | 5890.33 | -1805.44 | 657.74
| 6332 | 19.58 | 154.71 | 5979.97 | -1834.53 | 669.63
| 6521 | 18.64 | 160.07 | 6158.57 | -1891.57 | 693.46
| 6616 | 21.68 | 159.55 | 6247.74 | -1922.29 | 704.77
| 6710 | 23.51 | 163.16 | 6334.52 | -1956.51 | 716.27
| 6805 | 19.83 | 162.7 | 6422.79 | -1990.04 | 726.55
| 6899 | 18.69 | 168 | 6511.54 | -2020 | 734.42
| 6994 | 20 | 170.77 | 6601.17 | -2050.93 | 740.2
| 7088 | 20.8 | 163.31 | 6689.29 | -2082.78 | 747.57
| 7182 | 24.45 | 159.75 | 6776.05 | -2117.04 | 759.1
| 7277 | 26.62 | 159.65 | 6861.76 | -2155.44 | 773.31
| 7371 | 23.31 | 157.72 | 6946.97 | -2192.41 | 787.69
| 7466 | 24.76 | 158.69 | 7033.73 | -2228.33 | 802.04
| 7560 | 22.16 | 157.36 | 7119.96 | -2263.04 | 816.02
| 7655 | 19.44 | 175.63 | 7208.85 | -2295.38 | 824.13
| 7749 | 24.47 | 205.95 | 7296.28 | -2328.61 | 816.78
| 7843 | 27.74 | 229.65 | 7380.91 | -2360.37 | 791.51
| 7937 | 32.16 | 244.58 | 7462.45 | -2385.32 | 752.17
| 8032 | 39.36 | 247.6 | 7539.5 | -2407.69 | 701.41
| 8126 | 47.58 | 252.65 | 7607.68 | -2429.44 | 640.61
| 8221 | 52.27 | 257.59 | 7668.84 | -2447.98 | 570.39
| 8315 | 56.51 | 258.52 | 7723.56 | -2463.78 | 495.64
| 8410 | 64.67 | 260.83 | 7770.18 | -2478.53 | 414.29
| 8504 | 73.81 | 266.22 | 7803.48 | -2488.31 | 327.07
| 8599 | 82.85 | 267.73 | 7822.68 | -2493.19 | 234.26
| 8693 | 84.17 | 267.49 | 7833.31 | -2497.09 | 140.95
| 8788 | 88.94 | 267.6 | 7839.01 | -2501.15 | 46.23
| 8883 | 90.68 | 266.92 | 7839.33 | -2505.69 | -48.65
| 8977 | 88.87 | 268.2 | 7839.7 | -2509.69 | -142.56
| 9072 | 89.41 | 268.81 | 7841.12 | -2512.17 | -237.52
| 9166 | 89.78 | 268.26 | 7841.79 | -2514.57 | -331.49
| 9260 | 90.68 | 268.62 | 7841.41 | -2517.13 | -425.45
| 9355 | 87.99 | 268.32 | 7842.51 | -2519.67 | -520.4
| 9450 | 88.84 | 267.63 | 7845.14 | -2523.02 | -615.3
| 9544 | 87.4 | 267.01 | 7848.22 | -2527.41 | -709.15
| 9639 | 87.55 | 267.32 | 7852.41 | -2532.11 | -803.94
| 9733 | 87.23 | 266.7 | 7856.69 | -2537.01 | -897.71
| 9828 | 87.12 | 266.11 | 7861.37 | -2542.96 | -992.41
| 9923 | 89.15 | 268.75 | 7864.46 | -2547.21 | -1087.25
| 10018 | 89.6 | 269.04 | 7865.5 | -2549.04 | -1182.23
| 10112 | 91.33 | 268.26 | 7864.74 | -2551.26 | -1276.19
| 10207 | 88.14 | 270.4 | 7865.18 | -2552.37 | -1371.17
| 10302 | 87.86 | 270.27 | 7868.49 | -2551.81 | -1466.11
| 10396 | 87.22 | 270.3 | 7872.53 | -2551.35 | -1560.02
| 10491 | 88.26 | 270.72 | 7876.27 | -2550.5 | -1654.94
| 10585 | 89.79 | 271.12 | 7877.87 | -2548.99 | -1748.91
| 10680 | 90 | 271.05 | 7878.05 | -2547.19 | -1843.89
| 10775 | 90.81 | 270.94 | 7877.38 | -2545.54 | -1938.88
| 10869 | 92.17 | 270.93 | 7874.93 | -2544.01 | -2032.83
| 10964 | 88.97 | 271.02 | 7873.99 | -2542.39 | -2127.8
| 11059 | 89.52 | 270.75 | 7875.24 | -2540.93 | -2222.78
| 11154 | 89.21 | 270.77 | 7876.29 | -2539.67 | -2317.77
| 11248 | 89.43 | 270.13 | 7877.41 | -2538.93 | -2411.76
| 11343 | 90.19 | 270.33 | 7877.72 | -2538.55 | -2506.75
| 11437 | 90.76 | 269.69 | 7876.94 | -2538.53 | -2600.75
| 11532 | 88.03 | 270.37 | 7877.95 | -2538.48 | -2695.73
| 11626 | 88.14 | 270.26 | 7881.09 | -2537.96 | -2789.68
| 11721 | 88.68 | 270.37 | 7883.72 | -2537.44 | -2884.64
| 11816 | 89.85 | 270.44 | 7884.94 | -2536.77 | -2979.63
| 11911 | 90.55 | 271.18 | 7884.61 | -2535.43 | -3074.62
| 12005 | 88.9 | 270.9 | 7885.06 | -2533.72 | -3168.6
| 12195 | 89.32 | 271.61 | 7888.01 | -2529.56 | -3358.53
| 12290 | 89.21 | 271.92 | 7889.23 | -2526.64 | -3453.48
| 12479 | 89.48 | 275.06 | 7891.39 | -2515.13 | -3642.09
| 12574 | 89.34 | 272.26 | 7892.37 | -2509.07 | -3736.88
| 12668 | 88.7 | 269.41 | 7893.98 | -2507.7 | -3830.85
| 12763 | 91.39 | 269.01 | 7893.9 | -2509.01 | -3925.83
| 12858 | 89.17 | 265.77 | 7893.44 | -2513.33 | -4020.71
| 12953 | 89.92 | 265.76 | 7894.19 | -2520.35 | -4115.45
| 13047 | 88.18 | 267.3 | 7895.75 | -2526.04 | -4209.26
| 13142 | 89.77 | 267.57 | 7897.45 | -2530.29 | -4304.14
| 13237 | 87.22 | 268.31 | 7899.95 | -2533.7 | -4399.04
| 13331 | 88.17 | 268.34 | 7903.73 | -2536.45 | -4492.92
| 13426 | 89.75 | 269.02 | 7905.45 | -2538.64 | -4587.88
| 13521 | 90.51 | 269.42 | 7905.24 | -2539.93 | -4682.87
| 13616 | 88.88 | 269.27 | 7905.74 | -2541.01 | -4777.86
| 13710 | 89.55 | 268.17 | 7907.03 | -2543.11 | -4871.82
| 13805 | 90.86 | 269.19 | 7906.69 | -2545.3 | -4966.79
| 13900 | 88.54 | 270.43 | 7907.19 | -2545.62 | -5061.78
| 13994 | 89.28 | 269.94 | 7908.98 | -2545.31 | -5155.77
| 14089 | 89.89 | 269.57 | 7909.66 | -2545.72 | -5250.76
| 14184 | 87.6 | 270.55 | 7911.74 | -2545.62 | -5345.73
| 14279 | 86.22 | 270.61 | 7916.87 | -2544.66 | -5440.59
| 14373 | 88.25 | 271.58 | 7921.4 | -2542.87 | -5534.45
| 14468 | 86.99 | 270.57 | 7925.34 | -2541.09 | -5629.35
| 14563 | 90.05 | 270.93 | 7927.8 | -2539.84 | -5724.3
| 14657 | 90.45 | 269.61 | 7927.39 | -2539.4 | -5818.3
| 14752 | 91.11 | 269.51 | 7926.09 | -2540.13 | -5913.28
| 14847 | 91.84 | 269.37 | 7923.65 | -2541.06 | -6008.25
| 14941 | 88.59 | 271.7 | 7923.3 | -2540.18 | -6102.22
| 15036 | 89.11 | 271.49 | 7925.2 | -2537.54 | -6197.17
| 15130 | 89.34 | 271.54 | 7926.47 | -2535.05 | -6291.13
| 15225 | 89.71 | 271.18 | 7927.26 | -2532.8 | -6386.1
| 15320 | 90.63 | 270.73 | 7926.98 | -2531.21 | -6481.08
| 15414 | 88.46 | 270.35 | 7927.73 | -2530.33 | -6575.07
| 15509 | 88.74 | 270.51 | 7930.05 | -2529.61 | -6670.04
| 15604 | 89.18 | 269.62 | 7931.77 | -2529.51 | -6765.02
| 15698 | 90.74 | 270.67 | 7931.84 | -2529.27 | -6859.02
| 15793 | 87.36 | 270.49 | 7933.41 | -2528.31 | -6953.98
| 15888 | 86.8 | 269.81 | 7938.25 | -2528.06 | -7048.86
| 15982 | 89.98 | 270.62 | 7940.89 | -2527.71 | -7142.81
| 16077 | 91.8 | 270.46 | 7939.42 | -2526.81 | -7237.79
| 16172 | 88.92 | 269.26 | 7938.82 | -2527.04 | -7332.77
| 16266 | 90.81 | 268.82 | 7939.04 | -2528.62 | -7426.76
| 16361 | 87.97 | 270.31 | 7940.05 | -2529.34 | -7521.74
| 16456 | 86.76 | 268.97 | 7944.42 | -2529.93 | -7616.63
| 16550 | 85.86 | 268.13 | 7950.47 | -2532.31 | -7710.4
| 16645 | 87.83 | 269.22 | 7955.7 | -2534.5 | -7805.23
| 16739 | 87.74 | 269.01 | 7959.33 | -2535.95 | -7899.15
| 16834 | 89.73 | 267.77 | 7961.43 | -2538.62 | -7994.08
| 16928 | 90.51 | 268.22 | 7961.23 | -2541.91 | -8088.02
| 17023 | 91.33 | 266.95 | 7959.71 | -2545.91 | -8182.92
| 17117 | 89.51 | 268.46 | 7959.02 | -2549.67 | -8276.84
| 17212 | 89.59 | 266.99 | 7959.76 | -2553.45 | -8371.76
| 17307 | 89.73 | 265.17 | 7960.33 | -2559.94 | -8466.53
| 17401 | 89.01 | 266.41 | 7961.36 | -2566.84 | -8560.27
| 17496 | 88.65 | 268.31 | 7963.3 | -2571.21 | -8655.14
| 17591 | 89.66 | 269.6 | 7964.7 | -2572.95 | -8750.11
| 17686 | 89.68 | 269.31 | 7965.25 | -2573.85 | -8845.11
| 17780 | 90.25 | 270.77 | 7965.31 | -2573.78 | -8939.1
| 17874 | 91.73 | 270.74 | 7963.68 | -2572.55 | -9033.08
| 17969 | 89.31 | 272.22 | 7962.82 | -2570.09 | -9128.03
| 18063 | 90.04 | 271.72 | 7963.35 | -2566.86 | -9221.97
| 18157 | 90.75 | 270.77 | 7962.71 | -2564.82 | -9315.95
| 18252 | 88.38 | 271.02 | 7963.43 | -2563.34 | -9410.93
| 18346 | 88.95 | 271.43 | 7965.62 | -2561.33 | -9504.88
| 18398 | 89.45 | 270.46 | 7966.34 | -2560.47 | -9556.87
| 18463 | 89.45 | 270.46 | 7966.97 | -2559.95 | -9621.86

## Lookup (hidden)
North Reference | RetunValue | Grid Type | ReturnValue | Deviation Indicator | ReturnValue
| 2 |  | 0 |  | 4
True |  | SPCS-Colorado Central-NAD27 |  | Directional
Grid |  | SPCS-Colorado Central-NAD83 |  | High Angle
|  | SPCS-Colorado North-NAD27 |  | Horizontal
SPCS-Colorado North-NAD83
SPCS-Colorado South-NAD27
SPCS-Colorado South-NAD83
UTM-Zone 12 NAD27
UTM-Zone 12 NAD83
UTM-Zone 13 NAD27
UTM-Zone 13 NAD83