## Data
Header Information | measured depth (ft) | inclination (°) | azimuth (°) | true vertical depth (ft) | northing +N/-S (ft) | easting +E/-W (ft)
Operator Name | 211 | 1.9 | 155.7 | 210.96 | -3.04 | 1.37
CRESTONE PEAK RESOURCES | 303 | 2.5 | 160.8 | 302.89 | -6.32 | 2.66
Operator Number | 377 | 3.2 | 163.7 | 376.8 | -9.83 | 3.77
| 464 | 3.4 | 163 | 463.66 | -14.63 | 5.2
Well Name and Number | 551 | 4.7 | 155.7 | 550.44 | -20.35 | 7.42
LONE TREE 4-65 15-16 4BH | 638 | 5.6 | 156.7 | 637.08 | -27.49 | 10.57
API Number (if available) | 725 | 7.5 | 159.9 | 723.51 | -36.72 | 14.2
| 812 | 10.1 | 161.4 | 809.48 | -49.29 | 18.59
Location: QQ SEC TWP RGE | 900 | 13.1 | 161.7 | 895.67 | -66.07 | 24.18
Sec. 15-T4S-R65W | 987 | 14.8 | 161 | 980.11 | -85.94 | 30.89
Citing Type: Planned or Actual | 1074 | 17.3 | 162.6 | 1063.71 | -108.8 | 38.38
ACTUAL | 1161 | 18.7 | 164.5 | 1146.45 | -134.58 | 45.98
Deviation Indicator | 1249 | 20 | 164.9 | 1229.48 | -162.71 | 53.67
Horizontal | 1336 | 21.8 | 167.2 | 1310.75 | -192.83 | 61.12
North Reference | 1424 | 21.5 | 163.8 | 1392.55 | -224.25 | 69.24
True | 1511 | 22.9 | 164.3 | 1473.09 | -255.85 | 78.27
Grid Type | 1598 | 23.9 | 165.5 | 1552.94 | -289.21 | 87.27
#VALUE! | 1685 | 24.5 | 168.7 | 1632.3 | -323.97 | 95.21
| 1772 | 25.4 | 165.6 | 1711.18 | -359.73 | 103.39
| 1859 | 24.3 | 160.9 | 1790.13 | -394.72 | 113.89
| 1947 | 25.2 | 160.3 | 1870.05 | -429.47 | 126.13
| 2034 | 28.38 | 160.34 | 1947.7 | -466.39 | 139.33
| 2121 | 26.35 | 161.98 | 2024.96 | -504.23 | 152.26
| 2208 | 24.7 | 162.4 | 2103.47 | -539.91 | 163.73
| 2295 | 24.78 | 162.7 | 2182.48 | -574.65 | 174.65
| 2383 | 23.2 | 163.4 | 2262.88 | -608.87 | 185.09
| 2470 | 23.7 | 163.1 | 2342.69 | -642.02 | 195.06
| 2557 | 22.7 | 163.5 | 2422.65 | -674.85 | 204.92
| 2644 | 23.4 | 164.7 | 2502.71 | -707.61 | 214.24
| 2731 | 23.8 | 167 | 2582.43 | -741.38 | 222.75
| 2818 | 24 | 168.1 | 2661.97 | -775.79 | 230.35
| 2905 | 25.7 | 163.7 | 2740.92 | -811.22 | 239.29
| 2993 | 25.7 | 163.7 | 2820.22 | -847.85 | 250
| 3080 | 25.2 | 166 | 2898.78 | -883.92 | 259.78
| 3167 | 25.3 | 166.7 | 2977.46 | -919.99 | 268.54
| 3254 | 26.5 | 164.2 | 3055.73 | -956.76 | 278.1
| 3342 | 25.8 | 165.5 | 3134.72 | -994.19 | 288.24
| 3429 | 24.25 | 164.53 | 3213.55 | -1029.74 | 297.74
| 3516 | 23.2 | 160.8 | 3293.2 | -1063.15 | 308.15
| 3603 | 22.8 | 159.3 | 3373.29 | -1095.1 | 319.74
| 3691 | 21.9 | 161.6 | 3454.68 | -1126.62 | 330.95
| 3846 | 21.88 | 160.53 | 3598.5 | -1181.28 | 349.7
| 3940 | 22.55 | 160.02 | 3685.52 | -1214.73 | 361.7
| 4035 | 21.36 | 156.59 | 3773.64 | -1247.73 | 374.8
| 4129 | 22.67 | 161 | 3860.79 | -1280.57 | 387.5
| 4223 | 24.16 | 160.32 | 3947.04 | -1315.82 | 399.87
| 4318 | 26.39 | 163.63 | 4032.95 | -1354.38 | 412.37
| 4413 | 23.39 | 162.58 | 4119.11 | -1392.64 | 423.97
| 4507 | 23.54 | 166.61 | 4205.35 | -1428.71 | 433.9
| 4602 | 25.4 | 167.33 | 4291.81 | -1467.05 | 442.77
| 4697 | 25.79 | 163.58 | 4377.49 | -1506.75 | 453.08
| 4792 | 22.93 | 159.5 | 4464.03 | -1543.92 | 465.4
| 4887 | 24.89 | 159.02 | 4550.88 | -1579.92 | 479.04
| 4981 | 27.23 | 161.58 | 4635.32 | -1618.8 | 492.92
| 5076 | 24.36 | 160.24 | 4720.84 | -1657.87 | 506.42
| 5171 | 25.34 | 160.11 | 4807.04 | -1695.43 | 519.96
| 5265 | 25.28 | 163.75 | 4892.03 | -1733.61 | 532.42
| 5359 | 23.62 | 162.58 | 4977.59 | -1770.85 | 543.68
| 5454 | 25.91 | 165.38 | 5063.85 | -1809.1 | 554.61
| 5549 | 23.47 | 160.03 | 5150.17 | -1846.98 | 566.32
| 5643 | 23.22 | 161.92 | 5236.48 | -1882.19 | 578.46
| 5738 | 28.01 | 162.88 | 5322.12 | -1921.33 | 590.85
| 5832 | 27.83 | 163.39 | 5405.18 | -1963.45 | 603.62
| 5952 | 29.85 | 167.77 | 5510.3 | -2019.49 | 617.95
| 6046 | 27.67 | 167.01 | 5592.7 | -2063.63 | 627.82
| 6140 | 25.99 | 165.81 | 5676.58 | -2104.86 | 637.77
| 6235 | 23.32 | 164.2 | 5762.91 | -2143.15 | 648
| 6330 | 23.26 | 163.47 | 5850.17 | -2179.22 | 658.45
| 6425 | 25.7 | 170.15 | 5936.64 | -2217.51 | 667.32
| 6519 | 23.2 | 169.96 | 6022.2 | -2255.83 | 674.03
| 6614 | 24.29 | 168.48 | 6109.16 | -2293.4 | 681.2
| 6709 | 26.73 | 168.48 | 6194.89 | -2333.49 | 689.37
| 6803 | 24.37 | 167.59 | 6279.7 | -2373.15 | 697.76
| 6897 | 24.59 | 164.92 | 6365.25 | -2410.98 | 707.01
| 6992 | 25.54 | 167.56 | 6451.3 | -2450.06 | 716.57
| 7087 | 22.49 | 165.8 | 6538.07 | -2487.69 | 725.44
| 7181 | 21.42 | 160.63 | 6625.26 | -2521.31 | 735.54
| 7275 | 23.6 | 162.17 | 6712.1 | -2555.42 | 747
| 7370 | 23.31 | 158.22 | 6799.25 | -2590.98 | 759.8
| 7464 | 25.97 | 161.09 | 6884.69 | -2627.73 | 773.37
| 7559 | 23.46 | 158.3 | 6970.98 | -2664.99 | 787.11
| 7653 | 25.37 | 161.61 | 7056.58 | -2701.48 | 800.38
| 7747 | 26.65 | 161.8 | 7141.05 | -2740.62 | 813.32
| 7842 | 24.84 | 159.19 | 7226.62 | -2779.52 | 827.06
| 7936 | 21.26 | 171.75 | 7313.16 | -2814.87 | 836.53
| 8030 | 28.79 | 198.53 | 7398.54 | -2853.38 | 831.76
| 8125 | 34.35 | 212.81 | 7479.56 | -2897.69 | 809.92
| 8219 | 34.64 | 230.28 | 7557.23 | -2937.15 | 774.92
| 8314 | 38.99 | 240.46 | 7633.33 | -2969.18 | 728.08
| 8408 | 47.66 | 249.14 | 7701.71 | -2996.21 | 669.73
| 8502 | 55.34 | 253.04 | 7760.2 | -3019.9 | 600.16
| 8597 | 59.06 | 254.07 | 7811.65 | -3042.49 | 523.59
| 8692 | 67.15 | 259.78 | 7854.62 | -3061.48 | 441.14
| 8786 | 76.19 | 266.48 | 7884.18 | -3072 | 352.69
| 8881 | 85.04 | 267.87 | 7899.66 | -3076.6 | 259.17
| 8976 | 87.94 | 270.61 | 7905.47 | -3077.85 | 164.37
| 9070 | 87.91 | 270.4 | 7908.88 | -3077.02 | 70.44
| 9259 | 89.32 | 270.07 | 7913.45 | -3076.25 | -118.5
| 9354 | 87.77 | 268.03 | 7915.86 | -3077.82 | -213.45
| 9448 | 87.94 | 269.06 | 7919.38 | -3080.21 | -307.35
| 9543 | 88.65 | 268.43 | 7922.2 | -3082.29 | -402.28
| 9637 | 90.32 | 269.79 | 7923.05 | -3083.75 | -496.26
| 9732 | 90.93 | 270.18 | 7922.01 | -3083.77 | -591.26
| 9826 | 89.19 | 270.83 | 7921.91 | -3082.94 | -685.25
| 9921 | 89.84 | 271.84 | 7922.72 | -3080.73 | -780.22
| 10016 | 87.64 | 271 | 7924.81 | -3078.38 | -875.16
| 10206 | 86.86 | 269.95 | 7933.92 | -3076.8 | -1064.93
| 10300 | 89.65 | 270.41 | 7936.79 | -3076.51 | -1158.88
| 10395 | 89.06 | 270.07 | 7937.85 | -3076.11 | -1253.87
| 10489 | 89.58 | 270.55 | 7938.97 | -3075.6 | -1347.86
| 10679 | 89.8 | 268.21 | 7940 | -3077.66 | -1537.83
| 10868 | 90.83 | 267.12 | 7938.96 | -3085.36 | -1726.67
| 10963 | 89.41 | 269.61 | 7938.76 | -3088.07 | -1821.62
| 11058 | 89.41 | 268.85 | 7939.74 | -3089.34 | -1916.6
| 11153 | 89.19 | 268.05 | 7940.9 | -3091.91 | -2011.56
| 11341 | 88.65 | 270.25 | 7944.44 | -3094.7 | -2199.5
| 11436 | 88.91 | 269.63 | 7946.47 | -3094.8 | -2294.47
| 11530 | 89.1 | 271.67 | 7948.1 | -3093.74 | -2388.45
| 11720 | 89.58 | 270.09 | 7950.29 | -3090.82 | -2578.41
| 11815 | 89.39 | 268.93 | 7951.14 | -3091.63 | -2673.4
| 11909 | 89.36 | 268.04 | 7952.17 | -3094.12 | -2767.36
| 12004 | 89.09 | 270.66 | 7953.45 | -3095.19 | -2862.33
| 12099 | 88.99 | 270.53 | 7955.04 | -3094.21 | -2957.32
| 12193 | 89.14 | 269.41 | 7956.58 | -3094.26 | -3051.3
| 12383 | 89.21 | 267.64 | 7959.31 | -3099.15 | -3241.21
| 12478 | 89.15 | 271.34 | 7960.67 | -3099.99 | -3336.18
| 12762 | 88.98 | 267.84 | 7965.31 | -3102.02 | -3620.09
| 12856 | 89.85 | 271.93 | 7966.27 | -3102.21 | -3714.07
| 12951 | 90.67 | 271.33 | 7965.84 | -3099.51 | -3809.03
| 13046 | 91.59 | 271.04 | 7963.96 | -3097.54 | -3903.99
| 13140 | 89.35 | 271.05 | 7963.19 | -3095.83 | -3997.96
| 13235 | 89.13 | 270.69 | 7964.45 | -3094.39 | -4092.94
| 13330 | 89.13 | 270.34 | 7965.9 | -3093.53 | -4187.93
| 13425 | 89.43 | 268.68 | 7967.09 | -3094.35 | -4282.91
| 13519 | 87.77 | 272.15 | 7969.39 | -3093.67 | -4376.86
| 13614 | 89.14 | 273.45 | 7971.95 | -3089.03 | -4471.71
| 13708 | 89.32 | 272.72 | 7973.21 | -3083.97 | -4565.57
| 13803 | 88.91 | 269.72 | 7974.68 | -3081.95 | -4660.52
| 13898 | 89.24 | 268.57 | 7976.21 | -3083.36 | -4755.5
| 13993 | 89.54 | 265.36 | 7977.22 | -3088.39 | -4850.35
| 14088 | 88.27 | 269.97 | 7979.04 | -3092.26 | -4945.22
| 14183 | 88.1 | 268.94 | 7982.05 | -3093.17 | -5040.17
| 14277 | 89.35 | 269.51 | 7984.14 | -3094.44 | -5134.14
| 14372 | 90.25 | 268.38 | 7984.47 | -3096.19 | -5229.12
| 14467 | 87.64 | 269.9 | 7986.22 | -3097.61 | -5324.08
| 14561 | 87.16 | 270.13 | 7990.49 | -3097.59 | -5417.98
| 14656 | 86.46 | 269.91 | 7995.77 | -3097.55 | -5512.83
| 14750 | 88.28 | 270.9 | 8000.09 | -3096.89 | -5606.73
| 14845 | 87.26 | 271.22 | 8003.78 | -3095.13 | -5701.64
| 15034 | 87.94 | 271.42 | 8011.7 | -3090.78 | -5890.42
| 15129 | 90.85 | 271.38 | 8012.7 | -3088.46 | -5985.38
| 15224 | 91.96 | 272.38 | 8010.37 | -3085.35 | -6080.29
| 15318 | 89.23 | 270.54 | 8009.39 | -3082.95 | -6174.25
| 15507 | 91.35 | 269.93 | 8008.44 | -3082.18 | -6363.23
| 15602 | 89.16 | 269.26 | 8008.02 | -3082.85 | -6458.22
| 15697 | 89.57 | 269.23 | 8009.07 | -3084.1 | -6553.21
| 15981 | 90.67 | 269.38 | 8008.47 | -3087.55 | -6837.18
| 16170 | 88.98 | 270.51 | 8009.05 | -3087.73 | -7026.17
| 16265 | 89.32 | 269.09 | 8010.46 | -3088.06 | -7121.16
| 16359 | 88.58 | 269.76 | 8012.18 | -3089 | -7215.13
| 16643 | 90.17 | 267.3 | 8015.28 | -3096.29 | -7498.99
| 16738 | 89.23 | 269.8 | 8015.78 | -3098.69 | -7593.95
| 16832 | 89.18 | 271.22 | 8017.08 | -3097.86 | -7687.94
| 16927 | 86.66 | 272.21 | 8020.53 | -3095.02 | -7782.82
| 17022 | 87.44 | 270.67 | 8025.42 | -3092.63 | -7877.66
| 17116 | 85.99 | 269.57 | 8030.81 | -3092.43 | -7971.51
| 17211 | 88.11 | 270.51 | 8035.7 | -3092.37 | -8066.37
| 17400 | 89.02 | 268.42 | 8040.43 | -3094.13 | -8255.29
| 17589 | 90.24 | 267.34 | 8041.65 | -3101.12 | -8444.15
| 17684 | 89.33 | 271.53 | 8042.01 | -3102.06 | -8539.13
| 17779 | 89.83 | 271.45 | 8042.7 | -3099.59 | -8634.09
| 17967 | 90.4 | 270.06 | 8042.33 | -3097.11 | -8822.07
| 18062 | 91.06 | 269.56 | 8041.11 | -3097.43 | -8917.06
| 18156 | 90.38 | 271.5 | 8039.93 | -3096.56 | -9011.04
| 18250 | 90.95 | 270.72 | 8038.84 | -3094.74 | -9105.02
| 18344 | 88.13 | 271.18 | 8039.6 | -3093.18 | -9198.99
| 18439 | 87.35 | 269.02 | 8043.34 | -3093.01 | -9293.91
| 18534 | 88.45 | 270.71 | 8046.83 | -3093.24 | -9388.84
| 18628 | 88.47 | 268.51 | 8049.35 | -3093.88 | -9482.8
| 18703 | 88.54 | 268.74 | 8051.31 | -3095.68 | -9557.75
| 18769 | 88.54 | 268.74 | 8052.99 | -3097.13 | -9623.72

## Lookup (hidden)
North Reference | RetunValue | Grid Type | ReturnValue | Deviation Indicator | ReturnValue
| 2 |  | 0 |  | 4
True |  | SPCS-Colorado Central-NAD27 |  | Directional
Grid |  | SPCS-Colorado Central-NAD83 |  | High Angle
|  | SPCS-Colorado North-NAD27 |  | Horizontal
SPCS-Colorado North-NAD83
SPCS-Colorado South-NAD27
SPCS-Colorado South-NAD83
UTM-Zone 12 NAD27
UTM-Zone 12 NAD83
UTM-Zone 13 NAD27
UTM-Zone 13 NAD83