## Data
Header Information | measured depth (ft) | inclination (°) | azimuth (°) | true vertical depth (ft) | northing +N/-S (ft) | easting +E/-W (ft)
Operator Name | 0 | 0 | 0 | 0 | 0 | 0 | ELU A18 FED 24B-12 496
Caerus Oil & Gas | 100 | 0 | 0 | 100 | 0 | 0 | ELU A18 FED 24C-12 496
Operator Number | 130 | 0 | 0 | 130 | 0 | 0 | ELU A18 FED 24D-12 496
10456 | 200 | 2.1 | 80.112 | 199.984 | 0.22 | 1.264 | ELU A18 FED 25A-12 496
Well Name and Number | 258.378 | 3.851 | 80.112 | 258.281 | 0.741 | 4.249 | ELU A18 FED 25B-12 496
ELU A18 FED 11A-18 495 | 300 | 3.851 | 80.112 | 299.809 | 1.221 | 7.003 | ELU A18 FED 25C-12 496
API Number (if available) | 400 | 3.851 | 80.112 | 399.584 | 2.374 | 13.62 | ELU A18 FED 25D-12 496
| 500 | 3.851 | 80.112 | 499.358 | 3.528 | 20.237 | ELU A18 FED 21A-13 496
Location: QQ SEC TWP RGE | 600 | 3.851 | 80.112 | 599.132 | 4.681 | 26.854 | ELU A18 FED 21B-13 496
W1/2 SW1/4, S23, T4S, R96W, 6th PM | 700 | 3.851 | 80.112 | 698.906 | 5.835 | 33.471 | ELU A18 FED 21C-13 496
Citing Type: Planned or Actual | 800 | 3.851 | 80.112 | 798.68 | 6.988 | 40.088 | ELU A18 FED 21D-13 496
Planned | 900 | 3.851 | 80.112 | 898.454 | 8.141 | 46.705 | ELU A18 FED 22A-13 496
Deviation Indicator | 1000 | 3.851 | 80.112 | 998.229 | 9.295 | 53.322 | ELU A18 FED 13B-7 495
Directional | 1100 | 3.851 | 80.112 | 1098.003 | 10.448 | 59.939 | ELU A18 FED 13C-7 495
North Reference | 1200 | 3.851 | 80.112 | 1197.777 | 11.602 | 66.556 | ELU A18 FED 13D-7 495
True | 1300 | 3.851 | 80.112 | 1297.551 | 12.755 | 73.173 | ELU A18 FED 14A-7 495
Grid Type | 1400 | 3.851 | 80.112 | 1397.325 | 13.909 | 79.79 | ELU A18 FED 14B-7 495
#VALUE! | 1500 | 3.851 | 80.112 | 1497.099 | 15.062 | 86.407 | ELU A18 FED 14C-7 495
| 1600 | 3.851 | 80.112 | 1596.874 | 16.216 | 93.024 | ELU A18 FED 14D-7 495
| 1700 | 3.851 | 80.112 | 1696.648 | 17.369 | 99.641 | ELU A18 FED 15A-7 495
| 1800 | 3.851 | 80.112 | 1796.422 | 18.522 | 106.258 | ELU A18 FED 15B-7 495
| 1900 | 3.851 | 80.112 | 1896.196 | 19.676 | 112.876 | ELU A18 FED 15C-7 495
| 2000 | 3.851 | 80.112 | 1995.97 | 20.829 | 119.493 | ELU A18 FED 15D-7 495
| 2100 | 3.851 | 80.112 | 2095.744 | 21.983 | 126.11 | ELU A18 FED 11A-18 495
| 2200 | 3.851 | 80.112 | 2195.519 | 23.136 | 132.727 | ELU A18 FED 11B-18 495
| 2300 | 3.851 | 80.112 | 2295.293 | 24.29 | 139.344 | ELU A18 FED 11C-18 495
| 2400 | 3.851 | 80.112 | 2395.067 | 25.443 | 145.961 | ELU A18 FED 11D-18 495
| 2500 | 3.851 | 80.112 | 2494.841 | 26.597 | 152.578 | ELU A18 FED 12A-18 495
| 2600 | 3.851 | 80.112 | 2594.615 | 27.75 | 159.195 | ELU A18 FED 12B-18 495
| 2700 | 3.851 | 80.112 | 2694.389 | 28.903 | 165.812 | ELU A18 FED 12C-18 495
| 2800 | 3.851 | 80.112 | 2794.164 | 30.057 | 172.429 | ELU A18 FED 12D-18 495
| 2900 | 3.851 | 80.112 | 2893.938 | 31.21 | 179.046 | ELU A18 FED 13A-18 495
| 3000 | 3.851 | 80.112 | 2993.712 | 32.364 | 185.663 | ELU A18 FED 13B-18 495
| 3100 | 3.851 | 80.112 | 3093.486 | 33.517 | 192.28 | ELU A18 FED 13C-18 495
| 3200 | 3.851 | 80.112 | 3193.26 | 34.671 | 198.897 | ELU A18 FED 13D-18 495
| 3300 | 3.851 | 80.112 | 3293.034 | 35.824 | 205.514
| 3400 | 3.851 | 80.112 | 3392.809 | 36.978 | 212.131
| 3500 | 3.851 | 80.112 | 3492.583 | 38.131 | 218.748
| 3600 | 3.851 | 80.112 | 3592.357 | 39.284 | 225.365
| 3700 | 3.851 | 80.112 | 3692.131 | 40.438 | 231.982
| 3800 | 3.851 | 80.112 | 3791.905 | 41.591 | 238.599
| 3900 | 3.851 | 80.112 | 3891.679 | 42.745 | 245.216
| 4000 | 3.851 | 80.112 | 3991.454 | 43.898 | 251.833
| 4100 | 3.851 | 80.112 | 4091.228 | 45.052 | 258.45
| 4200 | 3.851 | 80.112 | 4191.002 | 46.205 | 265.067
| 4300 | 3.851 | 80.112 | 4290.776 | 47.359 | 271.684
| 4400 | 3.851 | 80.112 | 4390.55 | 48.512 | 278.301
| 4500 | 3.851 | 80.112 | 4490.324 | 49.666 | 284.918
| 4600 | 3.851 | 80.112 | 4590.099 | 50.819 | 291.535
| 4700 | 3.851 | 80.112 | 4689.873 | 51.972 | 298.152
| 4800 | 3.851 | 80.112 | 4789.647 | 53.126 | 304.769
| 4900 | 3.851 | 80.112 | 4889.421 | 54.279 | 311.386
| 5000 | 3.851 | 80.112 | 4989.195 | 55.433 | 318.003
| 5100 | 3.851 | 80.112 | 5088.969 | 56.586 | 324.62
| 5200 | 3.851 | 80.112 | 5188.744 | 57.74 | 331.237
| 5300 | 3.851 | 80.112 | 5288.518 | 58.893 | 337.854
| 5400 | 3.851 | 80.112 | 5388.292 | 60.047 | 344.471
| 5500 | 3.851 | 80.112 | 5488.066 | 61.2 | 351.088
| 5600 | 3.851 | 80.112 | 5587.84 | 62.353 | 357.705
| 5700 | 3.851 | 80.112 | 5687.614 | 63.507 | 364.322
| 5800 | 3.851 | 80.112 | 5787.389 | 64.66 | 370.939
| 5900 | 3.851 | 80.112 | 5887.163 | 65.814 | 377.556
| 6000 | 3.851 | 80.112 | 5986.937 | 66.967 | 384.173
| 6100 | 3.851 | 80.112 | 6086.711 | 68.121 | 390.79
| 6200 | 3.851 | 80.112 | 6186.485 | 69.274 | 397.408
| 6300 | 3.851 | 80.112 | 6286.259 | 70.428 | 404.025
| 6400 | 3.851 | 80.112 | 6386.034 | 71.581 | 410.642
| 6500 | 3.851 | 80.112 | 6485.808 | 72.734 | 417.259
| 6600 | 3.851 | 80.112 | 6585.582 | 73.888 | 423.876
| 6700 | 3.851 | 80.112 | 6685.356 | 75.041 | 430.493
| 6800 | 3.851 | 80.112 | 6785.13 | 76.195 | 437.11
| 6900 | 3.851 | 80.112 | 6884.904 | 77.348 | 443.727
| 7000 | 3.851 | 80.112 | 6984.679 | 78.502 | 450.344
| 7100 | 3.851 | 80.112 | 7084.453 | 79.655 | 456.961
| 7200 | 3.851 | 80.112 | 7184.227 | 80.809 | 463.578
| 7300 | 3.851 | 80.112 | 7284.001 | 81.962 | 470.195
| 7400 | 3.851 | 80.112 | 7383.775 | 83.115 | 476.812
| 7500 | 3.851 | 80.112 | 7483.549 | 84.269 | 483.429
| 7600 | 3.851 | 80.112 | 7583.324 | 85.422 | 490.046
| 7700 | 3.851 | 80.112 | 7683.098 | 86.576 | 496.663
| 7800 | 3.851 | 80.112 | 7782.872 | 87.729 | 503.28
| 7900 | 3.851 | 80.112 | 7882.646 | 88.883 | 509.897
| 8000 | 3.851 | 80.112 | 7982.42 | 90.036 | 516.514
| 8100 | 3.851 | 80.112 | 8082.194 | 91.19 | 523.131
| 8200 | 3.851 | 80.112 | 8181.969 | 92.343 | 529.748
| 8300 | 3.851 | 80.112 | 8281.743 | 93.496 | 536.365
| 8400 | 3.851 | 80.112 | 8381.517 | 94.65 | 542.982
| 8500 | 3.851 | 80.112 | 8481.291 | 95.803 | 549.599
| 8605.666 | 3.851 | 80.112 | 8586.719 | 97.022 | 556.591
| 8700 | 1.021 | 80.112 | 8680.958 | 97.711 | 560.541
| 8734.044 | 0 | 0 | 8715 | 97.763 | 560.84
| 8800 | 0.989 | 250.019 | 8780.953 | 97.568 | 560.305
| 8814.333 | 1.204 | 250.019 | 8795.283 | 97.475 | 560.047
| 8900 | 1.204 | 250.019 | 8880.931 | 96.859 | 558.355
| 9000 | 1.204 | 250.019 | 8980.909 | 96.141 | 556.38
| 9100 | 1.204 | 250.019 | 9080.887 | 95.423 | 554.404
| 9200 | 1.204 | 250.019 | 9180.865 | 94.705 | 552.429
| 9300 | 1.204 | 250.019 | 9280.843 | 93.986 | 550.454
| 9400 | 1.204 | 250.019 | 9380.821 | 93.268 | 548.478
| 9500 | 1.204 | 250.019 | 9480.798 | 92.55 | 546.503
| 9600 | 1.204 | 250.019 | 9580.776 | 91.832 | 544.528
| 9700 | 1.204 | 250.019 | 9680.754 | 91.114 | 542.553
| 9800 | 1.204 | 250.019 | 9780.732 | 90.395 | 540.577
| 9900 | 1.204 | 250.019 | 9880.71 | 89.677 | 538.602
| 10000 | 1.204 | 250.019 | 9980.688 | 88.959 | 536.627
| 10100 | 1.204 | 250.019 | 10080.666 | 88.241 | 534.651
| 10200 | 1.204 | 250.019 | 10180.644 | 87.523 | 532.676
| 10300 | 1.204 | 250.019 | 10280.622 | 86.804 | 530.701
| 10400 | 1.204 | 250.019 | 10380.6 | 86.086 | 528.726
| 10500 | 1.204 | 250.019 | 10480.578 | 85.368 | 526.75
| 10600 | 1.204 | 250.019 | 10580.555 | 84.65 | 524.775
| 10700 | 1.204 | 250.019 | 10680.533 | 83.931 | 522.8
| 10800 | 1.204 | 250.019 | 10780.511 | 83.213 | 520.825
| 10900 | 1.204 | 250.019 | 10880.489 | 82.495 | 518.849
| 11000 | 1.204 | 250.019 | 10980.467 | 81.777 | 516.874
| 11100 | 1.204 | 250.019 | 11080.445 | 81.059 | 514.899
| 11200 | 1.204 | 250.019 | 11180.423 | 80.34 | 512.923
| 11300 | 1.204 | 250.019 | 11280.401 | 79.622 | 510.948
| 11400 | 1.204 | 250.019 | 11380.379 | 78.904 | 508.973
| 11500 | 1.204 | 250.019 | 11480.357 | 78.186 | 506.998
| 11600 | 1.204 | 250.019 | 11580.335 | 77.468 | 505.022
| 11700 | 1.204 | 250.019 | 11680.312 | 76.749 | 503.047
| 11800 | 1.204 | 250.019 | 11780.29 | 76.031 | 501.072
| 11900 | 1.204 | 250.019 | 11880.268 | 75.313 | 499.096
| 12000 | 1.204 | 250.019 | 11980.246 | 74.595 | 497.121
| 12100 | 1.204 | 250.019 | 12080.224 | 73.877 | 495.146
| 12200 | 1.204 | 250.019 | 12180.202 | 73.158 | 493.171
| 12300 | 1.204 | 250.019 | 12280.18 | 72.44 | 491.195
| 12400 | 1.204 | 250.019 | 12380.158 | 71.722 | 489.22
| 12500 | 1.204 | 250.019 | 12480.136 | 71.004 | 487.245
| 12600 | 1.204 | 250.019 | 12580.114 | 70.286 | 485.269
| 12700 | 1.204 | 250.019 | 12680.092 | 69.567 | 483.294
| 12800 | 1.204 | 250.019 | 12780.069 | 68.849 | 481.319
| 12900 | 1.204 | 250.019 | 12880.047 | 68.131 | 479.344
| 13000 | 1.204 | 250.019 | 12980.025 | 67.413 | 477.368
| 13100 | 1.204 | 250.019 | 13080.003 | 66.694 | 475.393
| 13200 | 1.204 | 250.019 | 13179.981 | 65.976 | 473.418
| 13300 | 1.204 | 250.019 | 13279.959 | 65.258 | 471.442
| 13400 | 1.204 | 250.019 | 13379.937 | 64.54 | 469.467
| 13500 | 1.204 | 250.019 | 13479.915 | 63.822 | 467.492
| 13532.092 | 1.204 | 250.019 | 13512 | 63.591 | 466.858

## Sheet1 (hidden)
Nichols Federal 0994-24-21E
Nichols 0994-24-21W
Nichols 0994-24-20W
Nichols Federal 0994-24-20E
Nichols Federal 0994-24-19E
Nichols 0994-24-19W
Nichols 0994-24-18W
Nichols Federal 0994-24-18E
Nichols Federal 0994-24-17E
Nichols 0994-24-17W
Nichols 0994-24-16E
Nichols 0994-24-15E
Nichols 0994-24-16W
Nichols 0994-24-13E
Nichols 0994-24-12E
Nichols 0994-24-12W
Nichols 0994-24-11W
Nichols 0994-24-11E
Nichols 0994-24-10E
Nichols 0994-24-10W

## Lookup (hidden)
North Reference | RetunValue | Grid Type | ReturnValue | Deviation Indicator | ReturnValue
| 2 |  | 0 |  | 2
True |  | SPCS-Colorado Central-NAD27 |  | Directional
Grid |  | SPCS-Colorado Central-NAD83 |  | High Angle
|  | SPCS-Colorado North-NAD27 |  | Horizontal
SPCS-Colorado North-NAD83
SPCS-Colorado South-NAD27
SPCS-Colorado South-NAD83
UTM-Zone 12 NAD27
UTM-Zone 12 NAD83
UTM-Zone 13 NAD27
UTM-Zone 13 NAD83