## Data
Header Information | measured depth (ft) | inclination (°) | azimuth (°) | true vertical depth (ft) | northing +N/-S (ft) | easting +E/-W (ft)
Operator Name | 0 | 0 | 0 | 0 | 0 | 0 | ELU A18 FED 24B-12 496
Caerus Oil & Gas | 100 | 0 | 0 | 100 | 0 | 0 | ELU A18 FED 24C-12 496
Operator Number | 200 | 0 | 0 | 200 | 0 | 0 | ELU A18 FED 24D-12 496
10456 | 300 | 0 | 0 | 300 | 0 | 0 | ELU A18 FED 25A-12 496
Well Name and Number | 400 | 0 | 0 | 400 | 0 | 0 | ELU A18 FED 25B-12 496
ELU A18 FED 11B-18 495 | 500 | 0 | 0 | 500 | 0 | 0 | ELU A18 FED 25C-12 496
API Number (if available) | 600 | 0 | 0 | 600 | 0 | 0 | ELU A18 FED 25D-12 496
| 700 | 0 | 0 | 700 | 0 | 0 | ELU A18 FED 21A-13 496
Location: QQ SEC TWP RGE | 800 | 0 | 0 | 800 | 0 | 0 | ELU A18 FED 21B-13 496
W1/2 SW1/4, S23, T4S, R96W, 6th PM | 900 | 0 | 0 | 900 | 0 | 0 | ELU A18 FED 21C-13 496
Citing Type: Planned or Actual | 1000 | 0 | 0 | 1000 | 0 | 0 | ELU A18 FED 21D-13 496
Planned | 1100 | 0 | 0 | 1100 | 0 | 0 | ELU A18 FED 22A-13 496
Deviation Indicator | 1200 | 0 | 0 | 1200 | 0 | 0 | ELU A18 FED 13B-7 495
Directional | 1300 | 0 | 0 | 1300 | 0 | 0 | ELU A18 FED 13C-7 495
North Reference | 1400 | 0 | 0 | 1400 | 0 | 0 | ELU A18 FED 13D-7 495
True | 1500 | 0 | 0 | 1500 | 0 | 0 | ELU A18 FED 14A-7 495
Grid Type | 1600 | 0 | 0 | 1600 | 0 | 0 | ELU A18 FED 14B-7 495
#VALUE! | 1700 | 0 | 0 | 1700 | 0 | 0 | ELU A18 FED 14C-7 495
| 1800 | 0 | 0 | 1800 | 0 | 0 | ELU A18 FED 14D-7 495
| 1900 | 0 | 0 | 1900 | 0 | 0 | ELU A18 FED 15A-7 495
| 2000 | 0 | 0 | 2000 | 0 | 0 | ELU A18 FED 15B-7 495
| 2055 | 0 | 0 | 2055 | 0 | 0 | ELU A18 FED 15C-7 495
| 2100 | 1.35 | 80 | 2099.996 | 0.092 | 0.522 | ELU A18 FED 15D-7 495
| 2200 | 4.35 | 80 | 2199.861 | 0.955 | 5.418 | ELU A18 FED 11A-18 495
| 2221.667 | 5 | 80 | 2221.455 | 1.262 | 7.157 | ELU A18 FED 11B-18 495
| 2298.755 | 5.002 | 106.772 | 2298.26 | 0.876 | 13.684 | ELU A18 FED 11C-18 495
| 2300 | 5.002 | 106.772 | 2299.501 | 0.844 | 13.788 | ELU A18 FED 11D-18 495
| 2400 | 5.002 | 106.772 | 2399.12 | -1.671 | 22.135 | ELU A18 FED 12A-18 495
| 2500 | 5.002 | 106.772 | 2498.739 | -4.187 | 30.483 | ELU A18 FED 12B-18 495
| 2600 | 5.002 | 106.772 | 2598.358 | -6.703 | 38.83 | ELU A18 FED 12C-18 495
| 2700 | 5.002 | 106.772 | 2697.978 | -9.219 | 47.178 | ELU A18 FED 12D-18 495
| 2800 | 5.002 | 106.772 | 2797.597 | -11.734 | 55.525 | ELU A18 FED 13A-18 495
| 2900 | 5.002 | 106.772 | 2897.216 | -14.25 | 63.872 | ELU A18 FED 13B-18 495
| 3000 | 5.002 | 106.772 | 2996.835 | -16.766 | 72.22 | ELU A18 FED 13C-18 495
| 3100 | 5.002 | 106.772 | 3096.455 | -19.281 | 80.567 | ELU A18 FED 13D-18 495
| 3200 | 5.002 | 106.772 | 3196.074 | -21.797 | 88.915
| 3300 | 5.002 | 106.772 | 3295.693 | -24.313 | 97.262
| 3400 | 5.002 | 106.772 | 3395.312 | -26.829 | 105.61
| 3500 | 5.002 | 106.772 | 3494.932 | -29.344 | 113.957
| 3600 | 5.002 | 106.772 | 3594.551 | -31.86 | 122.305
| 3700 | 5.002 | 106.772 | 3694.17 | -34.376 | 130.652
| 3800 | 5.002 | 106.772 | 3793.789 | -36.892 | 138.999
| 3900 | 5.002 | 106.772 | 3893.408 | -39.407 | 147.347
| 4000 | 5.002 | 106.772 | 3993.028 | -41.923 | 155.694
| 4100 | 5.002 | 106.772 | 4092.647 | -44.439 | 164.042
| 4200 | 5.002 | 106.772 | 4192.266 | -46.954 | 172.389
| 4300 | 5.002 | 106.772 | 4291.885 | -49.47 | 180.737
| 4400 | 5.002 | 106.772 | 4391.505 | -51.986 | 189.084
| 4500 | 5.002 | 106.772 | 4491.124 | -54.502 | 197.432
| 4600 | 5.002 | 106.772 | 4590.743 | -57.017 | 205.779
| 4700 | 5.002 | 106.772 | 4690.362 | -59.533 | 214.126
| 4800 | 5.002 | 106.772 | 4789.982 | -62.049 | 222.474
| 4900 | 5.002 | 106.772 | 4889.601 | -64.565 | 230.821
| 5000 | 5.002 | 106.772 | 4989.22 | -67.08 | 239.169
| 5100 | 5.002 | 106.772 | 5088.839 | -69.596 | 247.516
| 5200 | 5.002 | 106.772 | 5188.459 | -72.112 | 255.864
| 5300 | 5.002 | 106.772 | 5288.078 | -74.627 | 264.211
| 5400 | 5.002 | 106.772 | 5387.697 | -77.143 | 272.559
| 5500 | 5.002 | 106.772 | 5487.316 | -79.659 | 280.906
| 5600 | 5.002 | 106.772 | 5586.935 | -82.175 | 289.253
| 5700 | 5.002 | 106.772 | 5686.555 | -84.69 | 297.601
| 5800 | 5.002 | 106.772 | 5786.174 | -87.206 | 305.948
| 5900 | 5.002 | 106.772 | 5885.793 | -89.722 | 314.296
| 6000 | 5.002 | 106.772 | 5985.412 | -92.238 | 322.643
| 6100 | 5.002 | 106.772 | 6085.032 | -94.753 | 330.991
| 6200 | 5.002 | 106.772 | 6184.651 | -97.269 | 339.338
| 6300 | 5.002 | 106.772 | 6284.27 | -99.785 | 347.686
| 6400 | 5.002 | 106.772 | 6383.889 | -102.3 | 356.033
| 6500 | 5.002 | 106.772 | 6483.509 | -104.816 | 364.38
| 6600 | 5.002 | 106.772 | 6583.128 | -107.332 | 372.728
| 6700 | 5.002 | 106.772 | 6682.747 | -109.848 | 381.075
| 6800 | 5.002 | 106.772 | 6782.366 | -112.363 | 389.423
| 6900 | 5.002 | 106.772 | 6881.985 | -114.879 | 397.77
| 7000 | 5.002 | 106.772 | 6981.605 | -117.395 | 406.118
| 7100 | 5.002 | 106.772 | 7081.224 | -119.91 | 414.465
| 7200 | 5.002 | 106.772 | 7180.843 | -122.426 | 422.813
| 7300 | 5.002 | 106.772 | 7280.462 | -124.942 | 431.16
| 7400 | 5.002 | 106.772 | 7380.082 | -127.458 | 439.507
| 7500 | 5.002 | 106.772 | 7479.701 | -129.973 | 447.855
| 7600 | 5.002 | 106.772 | 7579.32 | -132.489 | 456.202
| 7700 | 5.002 | 106.772 | 7678.939 | -135.005 | 464.55
| 7800 | 5.002 | 106.772 | 7778.559 | -137.521 | 472.897
| 7900 | 5.002 | 106.772 | 7878.178 | -140.036 | 481.245
| 8000 | 5.002 | 106.772 | 7977.797 | -142.552 | 489.592
| 8100 | 5.002 | 106.772 | 8077.416 | -145.068 | 497.94
| 8200 | 5.002 | 106.772 | 8177.035 | -147.583 | 506.287
| 8300 | 5.002 | 106.772 | 8276.655 | -150.099 | 514.634
| 8400 | 5.002 | 106.772 | 8376.274 | -152.615 | 522.982
| 8500 | 5.002 | 106.772 | 8475.893 | -155.131 | 531.329
| 8563.843 | 5.002 | 106.772 | 8539.493 | -156.737 | 536.659
| 8600 | 3.917 | 106.772 | 8575.54 | -157.548 | 539.35
| 8700 | 0.917 | 106.772 | 8675.44 | -158.765 | 543.387
| 8730.562 | 0 | 0 | 8706 | -158.835 | 543.621
| 8800 | 1.042 | 250.019 | 8775.435 | -159.051 | 543.028
| 8810.85 | 1.204 | 250.019 | 8786.283 | -159.124 | 542.828
| 8900 | 1.204 | 250.019 | 8875.413 | -159.764 | 541.067
| 9000 | 1.204 | 250.019 | 8975.391 | -160.482 | 539.092
| 9100 | 1.204 | 250.019 | 9075.369 | -161.2 | 537.117
| 9200 | 1.204 | 250.019 | 9175.347 | -161.918 | 535.142
| 9300 | 1.204 | 250.019 | 9275.324 | -162.637 | 533.166
| 9400 | 1.204 | 250.019 | 9375.302 | -163.355 | 531.191
| 9500 | 1.204 | 250.019 | 9475.28 | -164.073 | 529.216
| 9600 | 1.204 | 250.019 | 9575.258 | -164.791 | 527.24
| 9700 | 1.204 | 250.019 | 9675.236 | -165.509 | 525.265
| 9800 | 1.204 | 250.019 | 9775.214 | -166.228 | 523.29
| 9900 | 1.204 | 250.019 | 9875.192 | -166.946 | 521.315
| 10000 | 1.204 | 250.019 | 9975.17 | -167.664 | 519.339
| 10100 | 1.204 | 250.019 | 10075.148 | -168.382 | 517.364
| 10200 | 1.204 | 250.019 | 10175.126 | -169.1 | 515.389
| 10300 | 1.204 | 250.019 | 10275.104 | -169.819 | 513.414
| 10400 | 1.204 | 250.019 | 10375.081 | -170.537 | 511.438
| 10500 | 1.204 | 250.019 | 10475.059 | -171.255 | 509.463
| 10600 | 1.204 | 250.019 | 10575.037 | -171.973 | 507.488
| 10700 | 1.204 | 250.019 | 10675.015 | -172.692 | 505.512
| 10800 | 1.204 | 250.019 | 10774.993 | -173.41 | 503.537
| 10900 | 1.204 | 250.019 | 10874.971 | -174.128 | 501.562
| 11000 | 1.204 | 250.019 | 10974.949 | -174.846 | 499.587
| 11100 | 1.204 | 250.019 | 11074.927 | -175.564 | 497.611
| 11200 | 1.204 | 250.019 | 11174.905 | -176.283 | 495.636
| 11300 | 1.204 | 250.019 | 11274.883 | -177.001 | 493.661
| 11400 | 1.204 | 250.019 | 11374.861 | -177.719 | 491.685
| 11500 | 1.204 | 250.019 | 11474.838 | -178.437 | 489.71
| 11600 | 1.204 | 250.019 | 11574.816 | -179.155 | 487.735
| 11700 | 1.204 | 250.019 | 11674.794 | -179.874 | 485.76
| 11800 | 1.204 | 250.019 | 11774.772 | -180.592 | 483.784
| 11900 | 1.204 | 250.019 | 11874.75 | -181.31 | 481.809
| 12000 | 1.204 | 250.019 | 11974.728 | -182.028 | 479.834
| 12100 | 1.204 | 250.019 | 12074.706 | -182.746 | 477.858
| 12200 | 1.204 | 250.019 | 12174.684 | -183.465 | 475.883
| 12300 | 1.204 | 250.019 | 12274.662 | -184.183 | 473.908
| 12400 | 1.204 | 250.019 | 12374.64 | -184.901 | 471.933
| 12500 | 1.204 | 250.019 | 12474.618 | -185.619 | 469.957
| 12600 | 1.204 | 250.019 | 12574.595 | -186.337 | 467.982
| 12700 | 1.204 | 250.019 | 12674.573 | -187.056 | 466.007
| 12800 | 1.204 | 250.019 | 12774.551 | -187.774 | 464.031
| 12900 | 1.204 | 250.019 | 12874.529 | -188.492 | 462.056
| 13000 | 1.204 | 250.019 | 12974.507 | -189.21 | 460.081
| 13100 | 1.204 | 250.019 | 13074.485 | -189.929 | 458.106
| 13200 | 1.204 | 250.019 | 13174.463 | -190.647 | 456.13
| 13300 | 1.204 | 250.019 | 13274.441 | -191.365 | 454.155
| 13400 | 1.204 | 250.019 | 13374.419 | -192.083 | 452.18
| 13500 | 1.204 | 250.019 | 13474.397 | -192.801 | 450.205
| 13528.61 | 1.204 | 250.019 | 13503 | -193.007 | 449.639

## Sheet1 (hidden)
Nichols Federal 0994-24-21E
Nichols 0994-24-21W
Nichols 0994-24-20W
Nichols Federal 0994-24-20E
Nichols Federal 0994-24-19E
Nichols 0994-24-19W
Nichols 0994-24-18W
Nichols Federal 0994-24-18E
Nichols Federal 0994-24-17E
Nichols 0994-24-17W
Nichols 0994-24-16E
Nichols 0994-24-15E
Nichols 0994-24-16W
Nichols 0994-24-13E
Nichols 0994-24-12E
Nichols 0994-24-12W
Nichols 0994-24-11W
Nichols 0994-24-11E
Nichols 0994-24-10E
Nichols 0994-24-10W

## Lookup (hidden)
North Reference | RetunValue | Grid Type | ReturnValue | Deviation Indicator | ReturnValue
| 2 |  | 0 |  | 2
True |  | SPCS-Colorado Central-NAD27 |  | Directional
Grid |  | SPCS-Colorado Central-NAD83 |  | High Angle
|  | SPCS-Colorado North-NAD27 |  | Horizontal
SPCS-Colorado North-NAD83
SPCS-Colorado South-NAD27
SPCS-Colorado South-NAD83
UTM-Zone 12 NAD27
UTM-Zone 12 NAD83
UTM-Zone 13 NAD27
UTM-Zone 13 NAD83