## Data
Header Information | measured depth (ft) | inclination (°) | azimuth (°) | true vertical depth (ft) | northing +N/-S (ft) | easting +E/-W (ft)
Operator Name | 0 | 0 | 0 | 0 | 0 | 0 | ELU A18 FED 24B-12 496
Caerus Oil & Gas | 100 | 0 | 0 | 100 | 0 | 0 | ELU A18 FED 24C-12 496
Operator Number | 200 | 0 | 0 | 200 | 0 | 0 | ELU A18 FED 24D-12 496
10456 | 300 | 0 | 0 | 300 | 0 | 0 | ELU A18 FED 25A-12 496
Well Name and Number | 400 | 0 | 0 | 400 | 0 | 0 | ELU A18 FED 25B-12 496
ELU A18 FED 11C-18 495 | 500 | 0 | 0 | 500 | 0 | 0 | ELU A18 FED 25C-12 496
API Number (if available) | 600 | 0 | 0 | 600 | 0 | 0 | ELU A18 FED 25D-12 496
| 700 | 0 | 0 | 700 | 0 | 0 | ELU A18 FED 21A-13 496
Location: QQ SEC TWP RGE | 800 | 0 | 0 | 800 | 0 | 0 | ELU A18 FED 21B-13 496
W1/2 SW1/4, S23, T4S, R96W, 6th PM | 870 | 0 | 0 | 870 | 0 | 0 | ELU A18 FED 21C-13 496
Citing Type: Planned or Actual | 900 | 0.9 | 128.261 | 899.999 | -0.146 | 0.185 | ELU A18 FED 21D-13 496
Planned | 1000 | 3.9 | 128.261 | 999.9 | -2.739 | 3.473 | ELU A18 FED 22A-13 496
Deviation Indicator | 1036.672 | 5 | 128.261 | 1036.461 | -4.501 | 5.707 | ELU A18 FED 13B-7 495
Directional | 1100 | 5 | 128.261 | 1099.548 | -7.919 | 10.041 | ELU A18 FED 13C-7 495
North Reference | 1200 | 5 | 128.261 | 1199.167 | -13.316 | 16.885 | ELU A18 FED 13D-7 495
True | 1300 | 5 | 128.261 | 1298.786 | -18.713 | 23.728 | ELU A18 FED 14A-7 495
Grid Type | 1400 | 5 | 128.261 | 1398.406 | -24.11 | 30.572 | ELU A18 FED 14B-7 495
#VALUE! | 1500 | 5 | 128.261 | 1498.025 | -29.508 | 37.416 | ELU A18 FED 14C-7 495
| 1600 | 5 | 128.261 | 1597.645 | -34.905 | 44.259 | ELU A18 FED 14D-7 495
| 1700 | 5 | 128.261 | 1697.264 | -40.302 | 51.103 | ELU A18 FED 15A-7 495
| 1800 | 5 | 128.261 | 1796.884 | -45.699 | 57.947 | ELU A18 FED 15B-7 495
| 1900 | 5 | 128.261 | 1896.503 | -51.097 | 64.79 | ELU A18 FED 15C-7 495
| 2000 | 5 | 128.261 | 1996.123 | -56.494 | 71.634 | ELU A18 FED 15D-7 495
| 2100 | 5 | 128.261 | 2095.742 | -61.891 | 78.478 | ELU A18 FED 11A-18 495
| 2200 | 5 | 128.261 | 2195.361 | -67.288 | 85.321 | ELU A18 FED 11B-18 495
| 2300 | 5 | 128.261 | 2294.981 | -72.686 | 92.165 | ELU A18 FED 11C-18 495
| 2400 | 5 | 128.261 | 2394.6 | -78.083 | 99.009 | ELU A18 FED 11D-18 495
| 2500 | 5 | 128.261 | 2494.22 | -83.48 | 105.852 | ELU A18 FED 12A-18 495
| 2600 | 5 | 128.261 | 2593.839 | -88.877 | 112.696 | ELU A18 FED 12B-18 495
| 2700 | 5 | 128.261 | 2693.459 | -94.275 | 119.54 | ELU A18 FED 12C-18 495
| 2800 | 5 | 128.261 | 2793.078 | -99.672 | 126.383 | ELU A18 FED 12D-18 495
| 2900 | 5 | 128.261 | 2892.698 | -105.069 | 133.227 | ELU A18 FED 13A-18 495
| 3000 | 5 | 128.261 | 2992.317 | -110.466 | 140.071 | ELU A18 FED 13B-18 495
| 3100 | 5 | 128.261 | 3091.936 | -115.864 | 146.915 | ELU A18 FED 13C-18 495
| 3200 | 5 | 128.261 | 3191.556 | -121.261 | 153.758 | ELU A18 FED 13D-18 495
| 3300 | 5 | 128.261 | 3291.175 | -126.658 | 160.602
| 3400 | 5 | 128.261 | 3390.795 | -132.055 | 167.446
| 3500 | 5 | 128.261 | 3490.414 | -137.452 | 174.289
| 3600 | 5 | 128.261 | 3590.034 | -142.85 | 181.133
| 3700 | 5 | 128.261 | 3689.653 | -148.247 | 187.977
| 3800 | 5 | 128.261 | 3789.273 | -153.644 | 194.82
| 3900 | 5 | 128.261 | 3888.892 | -159.041 | 201.664
| 4000 | 5 | 128.261 | 3988.511 | -164.439 | 208.508
| 4100 | 5 | 128.261 | 4088.131 | -169.836 | 215.351
| 4200 | 5 | 128.261 | 4187.75 | -175.233 | 222.195
| 4300 | 5 | 128.261 | 4287.37 | -180.63 | 229.039
| 4400 | 5 | 128.261 | 4386.989 | -186.028 | 235.882
| 4500 | 5 | 128.261 | 4486.609 | -191.425 | 242.726
| 4600 | 5 | 128.261 | 4586.228 | -196.822 | 249.57
| 4700 | 5 | 128.261 | 4685.848 | -202.219 | 256.413
| 4800 | 5 | 128.261 | 4785.467 | -207.617 | 263.257
| 4900 | 5 | 128.261 | 4885.086 | -213.014 | 270.101
| 5000 | 5 | 128.261 | 4984.706 | -218.411 | 276.945
| 5100 | 5 | 128.261 | 5084.325 | -223.808 | 283.788
| 5200 | 5 | 128.261 | 5183.945 | -229.206 | 290.632
| 5300 | 5 | 128.261 | 5283.564 | -234.603 | 297.476
| 5400 | 5 | 128.261 | 5383.184 | -240 | 304.319
| 5500 | 5 | 128.261 | 5482.803 | -245.397 | 311.163
| 5600 | 5 | 128.261 | 5582.423 | -250.795 | 318.007
| 5700 | 5 | 128.261 | 5682.042 | -256.192 | 324.85
| 5800 | 5 | 128.261 | 5781.661 | -261.589 | 331.694
| 5900 | 5 | 128.261 | 5881.281 | -266.986 | 338.538
| 6000 | 5 | 128.261 | 5980.9 | -272.384 | 345.381
| 6100 | 5 | 128.261 | 6080.52 | -277.781 | 352.225
| 6200 | 5 | 128.261 | 6180.139 | -283.178 | 359.069
| 6300 | 5 | 128.261 | 6279.759 | -288.575 | 365.912
| 6400 | 5 | 128.261 | 6379.378 | -293.973 | 372.756
| 6500 | 5 | 128.261 | 6478.998 | -299.37 | 379.6
| 6600 | 5 | 128.261 | 6578.617 | -304.767 | 386.444
| 6700 | 5 | 128.261 | 6678.236 | -310.164 | 393.287
| 6800 | 5 | 128.261 | 6777.856 | -315.561 | 400.131
| 6900 | 5 | 128.261 | 6877.475 | -320.959 | 406.975
| 7000 | 5 | 128.261 | 6977.095 | -326.356 | 413.818
| 7100 | 5 | 128.261 | 7076.714 | -331.753 | 420.662
| 7200 | 5 | 128.261 | 7176.334 | -337.15 | 427.506
| 7300 | 5 | 128.261 | 7275.953 | -342.548 | 434.349
| 7400 | 5 | 128.261 | 7375.573 | -347.945 | 441.193
| 7500 | 5 | 128.261 | 7475.192 | -353.342 | 448.037
| 7600 | 5 | 128.261 | 7574.811 | -358.739 | 454.88
| 7700 | 5 | 128.261 | 7674.431 | -364.137 | 461.724
| 7800 | 5 | 128.261 | 7774.05 | -369.534 | 468.568
| 7900 | 5 | 128.261 | 7873.67 | -374.931 | 475.411
| 8000 | 5 | 128.261 | 7973.289 | -380.328 | 482.255
| 8100 | 5 | 128.261 | 8072.909 | -385.726 | 489.099
| 8200 | 5 | 128.261 | 8172.528 | -391.123 | 495.942
| 8300 | 5 | 128.261 | 8272.148 | -396.52 | 502.786
| 8400 | 5 | 128.261 | 8371.767 | -401.917 | 509.63
| 8500 | 5 | 128.261 | 8471.386 | -407.315 | 516.474
| 8563.394 | 5 | 128.261 | 8534.539 | -410.736 | 520.812
| 8600 | 3.902 | 128.261 | 8571.034 | -412.495 | 523.043
| 8700 | 0.902 | 128.261 | 8670.935 | -415.09 | 526.333
| 8730.066 | 0 | 0 | 8701 | -415.237 | 526.519
| 8800 | 1.049 | 250.019 | 8770.93 | -415.456 | 525.917
| 8810.355 | 1.204 | 250.019 | 8781.283 | -415.525 | 525.726
| 8900 | 1.204 | 250.019 | 8870.908 | -416.169 | 523.955
| 9000 | 1.204 | 250.019 | 8970.886 | -416.887 | 521.98
| 9100 | 1.204 | 250.019 | 9070.864 | -417.605 | 520.005
| 9200 | 1.204 | 250.019 | 9170.842 | -418.324 | 518.029
| 9300 | 1.204 | 250.019 | 9270.82 | -419.042 | 516.054
| 9400 | 1.204 | 250.019 | 9370.797 | -419.76 | 514.079
| 9500 | 1.204 | 250.019 | 9470.775 | -420.478 | 512.103
| 9600 | 1.204 | 250.019 | 9570.753 | -421.196 | 510.128
| 9700 | 1.204 | 250.019 | 9670.731 | -421.915 | 508.153
| 9800 | 1.204 | 250.019 | 9770.709 | -422.633 | 506.178
| 9900 | 1.204 | 250.019 | 9870.687 | -423.351 | 504.202
| 10000 | 1.204 | 250.019 | 9970.665 | -424.069 | 502.227
| 10100 | 1.204 | 250.019 | 10070.643 | -424.788 | 500.252
| 10200 | 1.204 | 250.019 | 10170.621 | -425.506 | 498.276
| 10300 | 1.204 | 250.019 | 10270.599 | -426.224 | 496.301
| 10400 | 1.204 | 250.019 | 10370.577 | -426.942 | 494.326
| 10500 | 1.204 | 250.019 | 10470.555 | -427.66 | 492.351
| 10600 | 1.204 | 250.019 | 10570.532 | -428.379 | 490.375
| 10700 | 1.204 | 250.019 | 10670.51 | -429.097 | 488.4
| 10800 | 1.204 | 250.019 | 10770.488 | -429.815 | 486.425
| 10900 | 1.204 | 250.019 | 10870.466 | -430.533 | 484.45
| 11000 | 1.204 | 250.019 | 10970.444 | -431.251 | 482.474
| 11100 | 1.204 | 250.019 | 11070.422 | -431.97 | 480.499
| 11200 | 1.204 | 250.019 | 11170.4 | -432.688 | 478.524
| 11300 | 1.204 | 250.019 | 11270.378 | -433.406 | 476.548
| 11400 | 1.204 | 250.019 | 11370.356 | -434.124 | 474.573
| 11500 | 1.204 | 250.019 | 11470.334 | -434.842 | 472.598
| 11600 | 1.204 | 250.019 | 11570.312 | -435.561 | 470.623
| 11700 | 1.204 | 250.019 | 11670.289 | -436.279 | 468.647
| 11800 | 1.204 | 250.019 | 11770.267 | -436.997 | 466.672
| 11900 | 1.204 | 250.019 | 11870.245 | -437.715 | 464.697
| 12000 | 1.204 | 250.019 | 11970.223 | -438.433 | 462.721
| 12100 | 1.204 | 250.019 | 12070.201 | -439.152 | 460.746
| 12200 | 1.204 | 250.019 | 12170.179 | -439.87 | 458.771
| 12300 | 1.204 | 250.019 | 12270.157 | -440.588 | 456.796
| 12400 | 1.204 | 250.019 | 12370.135 | -441.306 | 454.82
| 12500 | 1.204 | 250.019 | 12470.113 | -442.024 | 452.845
| 12600 | 1.204 | 250.019 | 12570.091 | -442.743 | 450.87
| 12700 | 1.204 | 250.019 | 12670.069 | -443.461 | 448.894
| 12800 | 1.204 | 250.019 | 12770.046 | -444.179 | 446.919
| 12900 | 1.204 | 250.019 | 12870.024 | -444.897 | 444.944
| 13000 | 1.204 | 250.019 | 12970.002 | -445.615 | 442.969
| 13100 | 1.204 | 250.019 | 13069.98 | -446.334 | 440.993
| 13200 | 1.204 | 250.019 | 13169.958 | -447.052 | 439.018
| 13300 | 1.204 | 250.019 | 13269.936 | -447.77 | 437.043
| 13400 | 1.204 | 250.019 | 13369.914 | -448.488 | 435.067
| 13500 | 1.204 | 250.019 | 13469.892 | -449.207 | 433.092
| 13528.114 | 1.204 | 250.019 | 13498 | -449.408 | 432.537

## Sheet1 (hidden)
Nichols Federal 0994-24-21E
Nichols 0994-24-21W
Nichols 0994-24-20W
Nichols Federal 0994-24-20E
Nichols Federal 0994-24-19E
Nichols 0994-24-19W
Nichols 0994-24-18W
Nichols Federal 0994-24-18E
Nichols Federal 0994-24-17E
Nichols 0994-24-17W
Nichols 0994-24-16E
Nichols 0994-24-15E
Nichols 0994-24-16W
Nichols 0994-24-13E
Nichols 0994-24-12E
Nichols 0994-24-12W
Nichols 0994-24-11W
Nichols 0994-24-11E
Nichols 0994-24-10E
Nichols 0994-24-10W

## Lookup (hidden)
North Reference | RetunValue | Grid Type | ReturnValue | Deviation Indicator | ReturnValue
| 2 |  | 0 |  | 2
True |  | SPCS-Colorado Central-NAD27 |  | Directional
Grid |  | SPCS-Colorado Central-NAD83 |  | High Angle
|  | SPCS-Colorado North-NAD27 |  | Horizontal
SPCS-Colorado North-NAD83
SPCS-Colorado South-NAD27
SPCS-Colorado South-NAD83
UTM-Zone 12 NAD27
UTM-Zone 12 NAD83
UTM-Zone 13 NAD27
UTM-Zone 13 NAD83