## Data
Header Information | measured depth (ft) | inclination (°) | azimuth (°) | true vertical depth (ft) | northing +N/-S (ft) | easting +E/-W (ft)
Operator Name | 0 | 0 | 0 | 0 | 0 | 0 | ELU A18 FED 24B-12 496
Caerus Oil & Gas | 100 | 0 | 0 | 100 | 0 | 0 | ELU A18 FED 24C-12 496
Operator Number | 200 | 0 | 0 | 200 | 0 | 0 | ELU A18 FED 24D-12 496
10456 | 240 | 0 | 0 | 240 | 0 | 0 | ELU A18 FED 25A-12 496
Well Name and Number | 300 | 1.8 | 158.102 | 299.99 | -0.874 | 0.351 | ELU A18 FED 25B-12 496
ELU A18 FED 12B-18 495 | 400 | 4.8 | 158.102 | 399.813 | -6.215 | 2.498 | ELU A18 FED 25C-12 496
API Number (if available) | 500 | 7.8 | 158.102 | 499.198 | -16.395 | 6.59 | ELU A18 FED 25D-12 496
| 537.098 | 8.913 | 158.102 | 535.901 | -21.398 | 8.601 | ELU A18 FED 21A-13 496
Location: QQ SEC TWP RGE | 600 | 8.913 | 158.102 | 598.044 | -30.44 | 12.236 | ELU A18 FED 21B-13 496
W1/2 SW1/4, S23, T4S, R96W, 6th PM | 700 | 8.913 | 158.102 | 696.836 | -44.816 | 18.014 | ELU A18 FED 21C-13 496
Citing Type: Planned or Actual | 800 | 8.913 | 158.102 | 795.629 | -59.191 | 23.793 | ELU A18 FED 21D-13 496
Planned | 900 | 8.913 | 158.102 | 894.421 | -73.567 | 29.571 | ELU A18 FED 22A-13 496
Deviation Indicator | 1000 | 8.913 | 158.102 | 993.214 | -87.942 | 35.35 | ELU A18 FED 13B-7 495
Directional | 1100 | 8.913 | 158.102 | 1092.006 | -102.317 | 41.128 | ELU A18 FED 13C-7 495
North Reference | 1200 | 8.913 | 158.102 | 1190.799 | -116.693 | 46.906 | ELU A18 FED 13D-7 495
True | 1300 | 8.913 | 158.102 | 1289.591 | -131.068 | 52.685 | ELU A18 FED 14A-7 495
Grid Type | 1400 | 8.913 | 158.102 | 1388.384 | -145.444 | 58.463 | ELU A18 FED 14B-7 495
#VALUE! | 1500 | 8.913 | 158.102 | 1487.176 | -159.819 | 64.242 | ELU A18 FED 14C-7 495
| 1600 | 8.913 | 158.102 | 1585.969 | -174.195 | 70.02 | ELU A18 FED 14D-7 495
| 1700 | 8.913 | 158.102 | 1684.761 | -188.57 | 75.798 | ELU A18 FED 15A-7 495
| 1800 | 8.913 | 158.102 | 1783.554 | -202.945 | 81.577 | ELU A18 FED 15B-7 495
| 1900 | 8.913 | 158.102 | 1882.346 | -217.321 | 87.355 | ELU A18 FED 15C-7 495
| 2000 | 8.913 | 158.102 | 1981.139 | -231.696 | 93.134 | ELU A18 FED 15D-7 495
| 2100 | 8.913 | 158.102 | 2079.931 | -246.072 | 98.912 | ELU A18 FED 11A-18 495
| 2200 | 8.913 | 158.102 | 2178.724 | -260.447 | 104.69 | ELU A18 FED 11B-18 495
| 2300 | 8.913 | 158.102 | 2277.516 | -274.823 | 110.469 | ELU A18 FED 11C-18 495
| 2400 | 8.913 | 158.102 | 2376.309 | -289.198 | 116.247 | ELU A18 FED 11D-18 495
| 2500 | 8.913 | 158.102 | 2475.101 | -303.574 | 122.026 | ELU A18 FED 12A-18 495
| 2600 | 8.913 | 158.102 | 2573.894 | -317.949 | 127.804 | ELU A18 FED 12B-18 495
| 2700 | 8.913 | 158.102 | 2672.686 | -332.324 | 133.582 | ELU A18 FED 12C-18 495
| 2800 | 8.913 | 158.102 | 2771.479 | -346.7 | 139.361 | ELU A18 FED 12D-18 495
| 2900 | 8.913 | 158.102 | 2870.271 | -361.075 | 145.139 | ELU A18 FED 13A-18 495
| 3000 | 8.913 | 158.102 | 2969.064 | -375.451 | 150.918 | ELU A18 FED 13B-18 495
| 3100 | 8.913 | 158.102 | 3067.856 | -389.826 | 156.696 | ELU A18 FED 13C-18 495
| 3200 | 8.913 | 158.102 | 3166.648 | -404.202 | 162.475 | ELU A18 FED 13D-18 495
| 3300 | 8.913 | 158.102 | 3265.441 | -418.577 | 168.253
| 3400 | 8.913 | 158.102 | 3364.233 | -432.952 | 174.031
| 3500 | 8.913 | 158.102 | 3463.026 | -447.328 | 179.81
| 3600 | 8.913 | 158.102 | 3561.818 | -461.703 | 185.588
| 3700 | 8.913 | 158.102 | 3660.611 | -476.079 | 191.367
| 3800 | 8.913 | 158.102 | 3759.403 | -490.454 | 197.145
| 3900 | 8.913 | 158.102 | 3858.196 | -504.83 | 202.923
| 4000 | 8.913 | 158.102 | 3956.988 | -519.205 | 208.702
| 4100 | 8.913 | 158.102 | 4055.781 | -533.581 | 214.48
| 4200 | 8.913 | 158.102 | 4154.573 | -547.956 | 220.259
| 4300 | 8.913 | 158.102 | 4253.366 | -562.331 | 226.037
| 4400 | 8.913 | 158.102 | 4352.158 | -576.707 | 231.815
| 4500 | 8.913 | 158.102 | 4450.951 | -591.082 | 237.594
| 4600 | 8.913 | 158.102 | 4549.743 | -605.458 | 243.372
| 4700 | 8.913 | 158.102 | 4648.536 | -619.833 | 249.151
| 4800 | 8.913 | 158.102 | 4747.328 | -634.209 | 254.929
| 4900 | 8.913 | 158.102 | 4846.121 | -648.584 | 260.707
| 5000 | 8.913 | 158.102 | 4944.913 | -662.959 | 266.486
| 5100 | 8.913 | 158.102 | 5043.706 | -677.335 | 272.264
| 5200 | 8.913 | 158.102 | 5142.498 | -691.71 | 278.043
| 5300 | 8.913 | 158.102 | 5241.291 | -706.086 | 283.821
| 5400 | 8.913 | 158.102 | 5340.083 | -720.461 | 289.6
| 5500 | 8.913 | 158.102 | 5438.876 | -734.837 | 295.378
| 5600 | 8.913 | 158.102 | 5537.668 | -749.212 | 301.156
| 5700 | 8.913 | 158.102 | 5636.461 | -763.587 | 306.935
| 5800 | 8.913 | 158.102 | 5735.253 | -777.963 | 312.713
| 5900 | 8.913 | 158.102 | 5834.046 | -792.338 | 318.492
| 6000 | 8.913 | 158.102 | 5932.838 | -806.714 | 324.27
| 6100 | 8.913 | 158.102 | 6031.631 | -821.089 | 330.048
| 6200 | 8.913 | 158.102 | 6130.423 | -835.465 | 335.827
| 6300 | 8.913 | 158.102 | 6229.216 | -849.84 | 341.605
| 6400 | 8.913 | 158.102 | 6328.008 | -864.216 | 347.384
| 6500 | 8.913 | 158.102 | 6426.801 | -878.591 | 353.162
| 6600 | 8.913 | 158.102 | 6525.593 | -892.966 | 358.94
| 6700 | 8.913 | 158.102 | 6624.386 | -907.342 | 364.719
| 6800 | 8.913 | 158.102 | 6723.178 | -921.717 | 370.497
| 6900 | 8.913 | 158.102 | 6821.971 | -936.093 | 376.276
| 7000 | 8.913 | 158.102 | 6920.763 | -950.468 | 382.054
| 7100 | 8.913 | 158.102 | 7019.556 | -964.844 | 387.833
| 7200 | 8.913 | 158.102 | 7118.348 | -979.219 | 393.611
| 7300 | 8.913 | 158.102 | 7217.141 | -993.594 | 399.389
| 7400 | 8.913 | 158.102 | 7315.933 | -1007.97 | 405.168
| 7500 | 8.913 | 158.102 | 7414.726 | -1022.345 | 410.946
| 7600 | 8.913 | 158.102 | 7513.518 | -1036.721 | 416.725
| 7700 | 8.913 | 158.102 | 7612.311 | -1051.096 | 422.503
| 7800 | 8.913 | 158.102 | 7711.103 | -1065.472 | 428.281
| 7900 | 8.913 | 158.102 | 7809.896 | -1079.847 | 434.06
| 8000 | 8.913 | 158.102 | 7908.688 | -1094.223 | 439.838
| 8100 | 8.913 | 158.102 | 8007.481 | -1108.598 | 445.617
| 8200 | 8.913 | 158.102 | 8106.273 | -1122.973 | 451.395
| 8300 | 8.913 | 158.102 | 8205.066 | -1137.349 | 457.173
| 8400 | 8.913 | 158.102 | 8303.858 | -1151.724 | 462.952
| 8469.075 | 8.913 | 158.102 | 8372.099 | -1161.654 | 466.943
| 8500 | 7.985 | 158.102 | 8402.688 | -1165.87 | 468.638
| 8600 | 4.985 | 158.102 | 8502.037 | -1176.349 | 472.85
| 8700 | 1.985 | 158.102 | 8601.841 | -1181.988 | 475.117
| 8766.173 | 0 | 0 | 8668 | -1183.052 | 475.544
| 8800 | 0.507 | 250.019 | 8701.827 | -1183.103 | 475.404
| 8846.632 | 1.207 | 250.019 | 8748.453 | -1183.341 | 474.748
| 8900 | 1.207 | 250.019 | 8801.809 | -1183.726 | 473.692
| 9000 | 1.207 | 250.019 | 8901.787 | -1184.445 | 471.712
| 9100 | 1.207 | 250.019 | 9001.765 | -1185.165 | 469.733
| 9200 | 1.207 | 250.019 | 9101.743 | -1185.885 | 467.753
| 9300 | 1.207 | 250.019 | 9201.721 | -1186.604 | 465.774
| 9400 | 1.207 | 250.019 | 9301.699 | -1187.324 | 463.794
| 9500 | 1.207 | 250.019 | 9401.676 | -1188.044 | 461.815
| 9600 | 1.207 | 250.019 | 9501.654 | -1188.764 | 459.835
| 9700 | 1.207 | 250.019 | 9601.632 | -1189.483 | 457.856
| 9800 | 1.207 | 250.019 | 9701.61 | -1190.203 | 455.876
| 9900 | 1.207 | 250.019 | 9801.588 | -1190.923 | 453.897
| 10000 | 1.207 | 250.019 | 9901.565 | -1191.643 | 451.917
| 10100 | 1.207 | 250.019 | 10001.543 | -1192.362 | 449.938
| 10200 | 1.207 | 250.019 | 10101.521 | -1193.082 | 447.958
| 10300 | 1.207 | 250.019 | 10201.499 | -1193.802 | 445.979
| 10400 | 1.207 | 250.019 | 10301.477 | -1194.521 | 443.999
| 10500 | 1.207 | 250.019 | 10401.455 | -1195.241 | 442.02
| 10600 | 1.207 | 250.019 | 10501.432 | -1195.961 | 440.04
| 10700 | 1.207 | 250.019 | 10601.41 | -1196.681 | 438.061
| 10800 | 1.207 | 250.019 | 10701.388 | -1197.4 | 436.082
| 10900 | 1.207 | 250.019 | 10801.366 | -1198.12 | 434.102
| 11000 | 1.207 | 250.019 | 10901.344 | -1198.84 | 432.123
| 11100 | 1.207 | 250.019 | 11001.321 | -1199.56 | 430.143
| 11200 | 1.207 | 250.019 | 11101.299 | -1200.279 | 428.164
| 11300 | 1.207 | 250.019 | 11201.277 | -1200.999 | 426.184
| 11400 | 1.207 | 250.019 | 11301.255 | -1201.719 | 424.205
| 11500 | 1.207 | 250.019 | 11401.233 | -1202.438 | 422.225
| 11600 | 1.207 | 250.019 | 11501.211 | -1203.158 | 420.246
| 11700 | 1.207 | 250.019 | 11601.188 | -1203.878 | 418.266
| 11800 | 1.207 | 250.019 | 11701.166 | -1204.598 | 416.287
| 11900 | 1.207 | 250.019 | 11801.144 | -1205.317 | 414.307
| 12000 | 1.207 | 250.019 | 11901.122 | -1206.037 | 412.328
| 12100 | 1.207 | 250.019 | 12001.1 | -1206.757 | 410.348
| 12200 | 1.207 | 250.019 | 12101.077 | -1207.477 | 408.369
| 12300 | 1.207 | 250.019 | 12201.055 | -1208.196 | 406.389
| 12400 | 1.207 | 250.019 | 12301.033 | -1208.916 | 404.41
| 12500 | 1.207 | 250.019 | 12401.011 | -1209.636 | 402.43
| 12600 | 1.207 | 250.019 | 12500.989 | -1210.355 | 400.451
| 12700 | 1.207 | 250.019 | 12600.966 | -1211.075 | 398.471
| 12800 | 1.207 | 250.019 | 12700.944 | -1211.795 | 396.492
| 12900 | 1.207 | 250.019 | 12800.922 | -1212.515 | 394.512
| 13000 | 1.207 | 250.019 | 12900.9 | -1213.234 | 392.533
| 13100 | 1.207 | 250.019 | 13000.878 | -1213.954 | 390.554
| 13200 | 1.207 | 250.019 | 13100.856 | -1214.674 | 388.574
| 13300 | 1.207 | 250.019 | 13200.833 | -1215.394 | 386.595
| 13400 | 1.207 | 250.019 | 13300.811 | -1216.113 | 384.615
| 13500 | 1.207 | 250.019 | 13400.789 | -1216.833 | 382.636
| 13554.223 | 1.207 | 250.019 | 13455 | -1217.223 | 381.562

## Sheet1 (hidden)
Nichols Federal 0994-24-21E
Nichols 0994-24-21W
Nichols 0994-24-20W
Nichols Federal 0994-24-20E
Nichols Federal 0994-24-19E
Nichols 0994-24-19W
Nichols 0994-24-18W
Nichols Federal 0994-24-18E
Nichols Federal 0994-24-17E
Nichols 0994-24-17W
Nichols 0994-24-16E
Nichols 0994-24-15E
Nichols 0994-24-16W
Nichols 0994-24-13E
Nichols 0994-24-12E
Nichols 0994-24-12W
Nichols 0994-24-11W
Nichols 0994-24-11E
Nichols 0994-24-10E
Nichols 0994-24-10W

## Lookup (hidden)
North Reference | RetunValue | Grid Type | ReturnValue | Deviation Indicator | ReturnValue
| 2 |  | 0 |  | 2
True |  | SPCS-Colorado Central-NAD27 |  | Directional
Grid |  | SPCS-Colorado Central-NAD83 |  | High Angle
|  | SPCS-Colorado North-NAD27 |  | Horizontal
SPCS-Colorado North-NAD83
SPCS-Colorado South-NAD27
SPCS-Colorado South-NAD83
UTM-Zone 12 NAD27
UTM-Zone 12 NAD83
UTM-Zone 13 NAD27
UTM-Zone 13 NAD83