## Data
Header Information | measured depth (ft) | inclination (°) | azimuth (°) | true vertical depth (ft) | northing +N/-S (ft) | easting +E/-W (ft)
Operator Name | 0 | 0 | 0 | 0 | 0 | 0 | ELU A18 FED 24B-12 496
Caerus Oil & Gas | 100 | 0 | 0 | 100 | 0 | 0 | ELU A18 FED 24C-12 496
Operator Number | 200 | 0 | 0 | 200 | 0 | 0 | ELU A18 FED 24D-12 496
10456 | 220 | 0 | 0 | 220 | 0 | 0 | ELU A18 FED 25A-12 496
Well Name and Number | 300 | 2.4 | 162.342 | 299.977 | -1.596 | 0.508 | ELU A18 FED 25B-12 496
ELU A18 FED 12C-18 495 | 400 | 5.4 | 162.342 | 399.734 | -8.077 | 2.571 | ELU A18 FED 25C-12 496
API Number (if available) | 500 | 8.4 | 162.342 | 498.998 | -19.523 | 6.215 | ELU A18 FED 25D-12 496
| 572.669 | 10.58 | 162.342 | 570.668 | -30.939 | 9.849 | ELU A18 FED 21A-13 496
Location: QQ SEC TWP RGE | 600 | 10.58 | 162.342 | 597.535 | -35.721 | 11.371 | ELU A18 FED 21B-13 496
W1/2 SW1/4, S23, T4S, R96W, 6th PM | 700 | 10.58 | 162.342 | 695.834 | -53.217 | 16.94 | ELU A18 FED 21C-13 496
Citing Type: Planned or Actual | 800 | 10.58 | 162.342 | 794.134 | -70.713 | 22.51 | ELU A18 FED 21D-13 496
Planned | 900 | 10.58 | 162.342 | 892.434 | -88.209 | 28.079 | ELU A18 FED 22A-13 496
Deviation Indicator | 1000 | 10.58 | 162.342 | 990.734 | -105.705 | 33.648 | ELU A18 FED 13B-7 495
Directional | 1100 | 10.58 | 162.342 | 1089.034 | -123.201 | 39.218 | ELU A18 FED 13C-7 495
North Reference | 1200 | 10.58 | 162.342 | 1187.334 | -140.696 | 44.787 | ELU A18 FED 13D-7 495
True | 1300 | 10.58 | 162.342 | 1285.634 | -158.192 | 50.357 | ELU A18 FED 14A-7 495
Grid Type | 1400 | 10.58 | 162.342 | 1383.934 | -175.688 | 55.926 | ELU A18 FED 14B-7 495
#VALUE! | 1500 | 10.58 | 162.342 | 1482.234 | -193.184 | 61.495 | ELU A18 FED 14C-7 495
| 1600 | 10.58 | 162.342 | 1580.534 | -210.68 | 67.065 | ELU A18 FED 14D-7 495
| 1700 | 10.58 | 162.342 | 1678.834 | -228.176 | 72.634 | ELU A18 FED 15A-7 495
| 1800 | 10.58 | 162.342 | 1777.134 | -245.672 | 78.203 | ELU A18 FED 15B-7 495
| 1900 | 10.58 | 162.342 | 1875.434 | -263.168 | 83.773 | ELU A18 FED 15C-7 495
| 2000 | 10.58 | 162.342 | 1973.733 | -280.664 | 89.342 | ELU A18 FED 15D-7 495
| 2100 | 10.58 | 162.342 | 2072.033 | -298.16 | 94.912 | ELU A18 FED 11A-18 495
| 2200 | 10.58 | 162.342 | 2170.333 | -315.656 | 100.481 | ELU A18 FED 11B-18 495
| 2300 | 10.58 | 162.342 | 2268.633 | -333.151 | 106.05 | ELU A18 FED 11C-18 495
| 2400 | 10.58 | 162.342 | 2366.933 | -350.647 | 111.62 | ELU A18 FED 11D-18 495
| 2500 | 10.58 | 162.342 | 2465.233 | -368.143 | 117.189 | ELU A18 FED 12A-18 495
| 2600 | 10.58 | 162.342 | 2563.533 | -385.639 | 122.759 | ELU A18 FED 12B-18 495
| 2700 | 10.58 | 162.342 | 2661.833 | -403.135 | 128.328 | ELU A18 FED 12C-18 495
| 2800 | 10.58 | 162.342 | 2760.133 | -420.631 | 133.897 | ELU A18 FED 12D-18 495
| 2900 | 10.58 | 162.342 | 2858.433 | -438.127 | 139.467 | ELU A18 FED 13A-18 495
| 3000 | 10.58 | 162.342 | 2956.733 | -455.623 | 145.036 | ELU A18 FED 13B-18 495
| 3100 | 10.58 | 162.342 | 3055.033 | -473.119 | 150.605 | ELU A18 FED 13C-18 495
| 3200 | 10.58 | 162.342 | 3153.333 | -490.615 | 156.175 | ELU A18 FED 13D-18 495
| 3300 | 10.58 | 162.342 | 3251.633 | -508.11 | 161.744
| 3400 | 10.58 | 162.342 | 3349.932 | -525.606 | 167.314
| 3500 | 10.58 | 162.342 | 3448.232 | -543.102 | 172.883
| 3600 | 10.58 | 162.342 | 3546.532 | -560.598 | 178.452
| 3700 | 10.58 | 162.342 | 3644.832 | -578.094 | 184.022
| 3800 | 10.58 | 162.342 | 3743.132 | -595.59 | 189.591
| 3900 | 10.58 | 162.342 | 3841.432 | -613.086 | 195.16
| 4000 | 10.58 | 162.342 | 3939.732 | -630.582 | 200.73
| 4100 | 10.58 | 162.342 | 4038.032 | -648.078 | 206.299
| 4200 | 10.58 | 162.342 | 4136.332 | -665.574 | 211.869
| 4300 | 10.58 | 162.342 | 4234.632 | -683.069 | 217.438
| 4400 | 10.58 | 162.342 | 4332.932 | -700.565 | 223.007
| 4500 | 10.58 | 162.342 | 4431.232 | -718.061 | 228.577
| 4600 | 10.58 | 162.342 | 4529.532 | -735.557 | 234.146
| 4700 | 10.58 | 162.342 | 4627.831 | -753.053 | 239.716
| 4800 | 10.58 | 162.342 | 4726.131 | -770.549 | 245.285
| 4900 | 10.58 | 162.342 | 4824.431 | -788.045 | 250.854
| 5000 | 10.58 | 162.342 | 4922.731 | -805.541 | 256.424
| 5100 | 10.58 | 162.342 | 5021.031 | -823.037 | 261.993
| 5200 | 10.58 | 162.342 | 5119.331 | -840.533 | 267.562
| 5300 | 10.58 | 162.342 | 5217.631 | -858.029 | 273.132
| 5400 | 10.58 | 162.342 | 5315.931 | -875.524 | 278.701
| 5500 | 10.58 | 162.342 | 5414.231 | -893.02 | 284.271
| 5600 | 10.58 | 162.342 | 5512.531 | -910.516 | 289.84
| 5700 | 10.58 | 162.342 | 5610.831 | -928.012 | 295.409
| 5800 | 10.58 | 162.342 | 5709.131 | -945.508 | 300.979
| 5900 | 10.58 | 162.342 | 5807.431 | -963.004 | 306.548
| 6000 | 10.58 | 162.342 | 5905.731 | -980.5 | 312.117
| 6100 | 10.58 | 162.342 | 6004.03 | -997.996 | 317.687
| 6200 | 10.58 | 162.342 | 6102.33 | -1015.492 | 323.256
| 6300 | 10.58 | 162.342 | 6200.63 | -1032.988 | 328.826
| 6400 | 10.58 | 162.342 | 6298.93 | -1050.483 | 334.395
| 6500 | 10.58 | 162.342 | 6397.23 | -1067.979 | 339.964
| 6600 | 10.58 | 162.342 | 6495.53 | -1085.475 | 345.534
| 6700 | 10.58 | 162.342 | 6593.83 | -1102.971 | 351.103
| 6800 | 10.58 | 162.342 | 6692.13 | -1120.467 | 356.673
| 6900 | 10.58 | 162.342 | 6790.43 | -1137.963 | 362.242
| 7000 | 10.58 | 162.342 | 6888.73 | -1155.459 | 367.811
| 7100 | 10.58 | 162.342 | 6987.03 | -1172.955 | 373.381
| 7200 | 10.58 | 162.342 | 7085.33 | -1190.451 | 378.95
| 7300 | 10.58 | 162.342 | 7183.63 | -1207.947 | 384.519
| 7400 | 10.58 | 162.342 | 7281.929 | -1225.442 | 390.089
| 7500 | 10.58 | 162.342 | 7380.229 | -1242.938 | 395.658
| 7600 | 10.58 | 162.342 | 7478.529 | -1260.434 | 401.228
| 7700 | 10.58 | 162.342 | 7576.829 | -1277.93 | 406.797
| 7800 | 10.58 | 162.342 | 7675.129 | -1295.426 | 412.366
| 7900 | 10.58 | 162.342 | 7773.429 | -1312.922 | 417.936
| 8000 | 10.58 | 162.342 | 7871.729 | -1330.418 | 423.505
| 8100 | 10.58 | 162.342 | 7970.029 | -1347.914 | 429.074
| 8200 | 10.58 | 162.342 | 8068.329 | -1365.41 | 434.644
| 8300 | 10.58 | 162.342 | 8166.629 | -1382.906 | 440.213
| 8400 | 10.58 | 162.342 | 8264.929 | -1400.402 | 445.783
| 8445.171 | 10.58 | 162.342 | 8309.332 | -1408.305 | 448.298
| 8500 | 8.935 | 162.342 | 8363.366 | -1417.159 | 451.117
| 8600 | 5.935 | 162.342 | 8462.514 | -1429.488 | 455.042
| 8700 | 2.935 | 162.342 | 8562.203 | -1436.856 | 457.387
| 8797.84 | 0 | 0 | 8660 | -1439.244 | 458.147
| 8800 | 0.032 | 250.019 | 8662.16 | -1439.244 | 458.147
| 8878.402 | 1.208 | 250.019 | 8740.556 | -1439.534 | 457.349
| 8900 | 1.208 | 250.019 | 8762.149 | -1439.69 | 456.921
| 9000 | 1.208 | 250.019 | 8862.127 | -1440.41 | 454.939
| 9100 | 1.208 | 250.019 | 8962.105 | -1441.131 | 452.957
| 9200 | 1.208 | 250.019 | 9062.082 | -1441.852 | 450.975
| 9300 | 1.208 | 250.019 | 9162.06 | -1442.572 | 448.993
| 9400 | 1.208 | 250.019 | 9262.038 | -1443.293 | 447.011
| 9500 | 1.208 | 250.019 | 9362.016 | -1444.014 | 445.029
| 9600 | 1.208 | 250.019 | 9461.993 | -1444.734 | 443.047
| 9700 | 1.208 | 250.019 | 9561.971 | -1445.455 | 441.065
| 9800 | 1.208 | 250.019 | 9661.949 | -1446.176 | 439.083
| 9900 | 1.208 | 250.019 | 9761.927 | -1446.896 | 437.101
| 10000 | 1.208 | 250.019 | 9861.904 | -1447.617 | 435.119
| 10100 | 1.208 | 250.019 | 9961.882 | -1448.338 | 433.137
| 10200 | 1.208 | 250.019 | 10061.86 | -1449.058 | 431.155
| 10300 | 1.208 | 250.019 | 10161.838 | -1449.779 | 429.173
| 10400 | 1.208 | 250.019 | 10261.816 | -1450.499 | 427.191
| 10500 | 1.208 | 250.019 | 10361.793 | -1451.22 | 425.209
| 10600 | 1.208 | 250.019 | 10461.771 | -1451.941 | 423.227
| 10700 | 1.208 | 250.019 | 10561.749 | -1452.661 | 421.245
| 10800 | 1.208 | 250.019 | 10661.727 | -1453.382 | 419.263
| 10900 | 1.208 | 250.019 | 10761.704 | -1454.103 | 417.281
| 11000 | 1.208 | 250.019 | 10861.682 | -1454.823 | 415.299
| 11100 | 1.208 | 250.019 | 10961.66 | -1455.544 | 413.317
| 11200 | 1.208 | 250.019 | 11061.638 | -1456.265 | 411.335
| 11300 | 1.208 | 250.019 | 11161.615 | -1456.985 | 409.353
| 11400 | 1.208 | 250.019 | 11261.593 | -1457.706 | 407.371
| 11500 | 1.208 | 250.019 | 11361.571 | -1458.427 | 405.389
| 11600 | 1.208 | 250.019 | 11461.549 | -1459.147 | 403.407
| 11700 | 1.208 | 250.019 | 11561.526 | -1459.868 | 401.425
| 11800 | 1.208 | 250.019 | 11661.504 | -1460.588 | 399.443
| 11900 | 1.208 | 250.019 | 11761.482 | -1461.309 | 397.461
| 12000 | 1.208 | 250.019 | 11861.46 | -1462.03 | 395.479
| 12100 | 1.208 | 250.019 | 11961.437 | -1462.75 | 393.497
| 12200 | 1.208 | 250.019 | 12061.415 | -1463.471 | 391.515
| 12300 | 1.208 | 250.019 | 12161.393 | -1464.192 | 389.533
| 12400 | 1.208 | 250.019 | 12261.371 | -1464.912 | 387.551
| 12500 | 1.208 | 250.019 | 12361.348 | -1465.633 | 385.569
| 12600 | 1.208 | 250.019 | 12461.326 | -1466.354 | 383.586
| 12700 | 1.208 | 250.019 | 12561.304 | -1467.074 | 381.604
| 12800 | 1.208 | 250.019 | 12661.282 | -1467.795 | 379.622
| 12900 | 1.208 | 250.019 | 12761.26 | -1468.516 | 377.64
| 13000 | 1.208 | 250.019 | 12861.237 | -1469.236 | 375.658
| 13100 | 1.208 | 250.019 | 12961.215 | -1469.957 | 373.676
| 13200 | 1.208 | 250.019 | 13061.193 | -1470.678 | 371.694
| 13300 | 1.208 | 250.019 | 13161.171 | -1471.398 | 369.712
| 13400 | 1.208 | 250.019 | 13261.148 | -1472.119 | 367.73
| 13500 | 1.208 | 250.019 | 13361.126 | -1472.839 | 365.748
| 13579.892 | 1.208 | 250.019 | 13441 | -1473.415 | 364.165

## Sheet1 (hidden)
Nichols Federal 0994-24-21E
Nichols 0994-24-21W
Nichols 0994-24-20W
Nichols Federal 0994-24-20E
Nichols Federal 0994-24-19E
Nichols 0994-24-19W
Nichols 0994-24-18W
Nichols Federal 0994-24-18E
Nichols Federal 0994-24-17E
Nichols 0994-24-17W
Nichols 0994-24-16E
Nichols 0994-24-15E
Nichols 0994-24-16W
Nichols 0994-24-13E
Nichols 0994-24-12E
Nichols 0994-24-12W
Nichols 0994-24-11W
Nichols 0994-24-11E
Nichols 0994-24-10E
Nichols 0994-24-10W

## Lookup (hidden)
North Reference | RetunValue | Grid Type | ReturnValue | Deviation Indicator | ReturnValue
| 2 |  | 0 |  | 2
True |  | SPCS-Colorado Central-NAD27 |  | Directional
Grid |  | SPCS-Colorado Central-NAD83 |  | High Angle
|  | SPCS-Colorado North-NAD27 |  | Horizontal
SPCS-Colorado North-NAD83
SPCS-Colorado South-NAD27
SPCS-Colorado South-NAD83
UTM-Zone 12 NAD27
UTM-Zone 12 NAD83
UTM-Zone 13 NAD27
UTM-Zone 13 NAD83