## Data
Header Information | measured depth (ft) | inclination (°) | azimuth (°) | true vertical depth (ft) | northing +N/-S (ft) | easting +E/-W (ft)
Operator Name | 0 | 0 | 0 | 0 | 0 | 0 | ELU A18 FED 24B-12 496
Caerus Oil & Gas | 100 | 0 | 0 | 100 | 0 | 0 | ELU A18 FED 24C-12 496
Operator Number | 200 | 0 | 0 | 200 | 0 | 0 | ELU A18 FED 24D-12 496
10456 | 235 | 0 | 0 | 235 | 0 | 0 | ELU A18 FED 25A-12 496
Well Name and Number | 300 | 1.95 | 165.439 | 299.987 | -1.07 | 0.278 | ELU A18 FED 25B-12 496
ELU A18 FED 12D-18 495 | 400 | 4.95 | 165.439 | 399.795 | -6.894 | 1.791 | ELU A18 FED 25C-12 496
API Number (if available) | 500 | 7.95 | 165.439 | 499.15 | -17.766 | 4.615 | ELU A18 FED 25D-12 496
| 600 | 10.95 | 165.439 | 597.782 | -33.655 | 8.742 | ELU A18 FED 21A-13 496
Location: QQ SEC TWP RGE | 646.549 | 12.346 | 165.439 | 643.371 | -42.751 | 11.105 | ELU A18 FED 21B-13 496
W1/2 SW1/4, S23, T4S, R96W, 6th PM | 700 | 12.346 | 165.439 | 695.586 | -53.813 | 13.979 | ELU A18 FED 21C-13 496
Citing Type: Planned or Actual | 800 | 12.346 | 165.439 | 793.273 | -74.509 | 19.355 | ELU A18 FED 21D-13 496
Planned | 900 | 12.346 | 165.439 | 890.961 | -95.204 | 24.731 | ELU A18 FED 22A-13 496
Deviation Indicator | 1000 | 12.346 | 165.439 | 988.648 | -115.9 | 30.106 | ELU A18 FED 13B-7 495
Directional | 1100 | 12.346 | 165.439 | 1086.335 | -136.595 | 35.482 | ELU A18 FED 13C-7 495
North Reference | 1200 | 12.346 | 165.439 | 1184.022 | -157.291 | 40.858 | ELU A18 FED 13D-7 495
True | 1300 | 12.346 | 165.439 | 1281.71 | -177.986 | 46.234 | ELU A18 FED 14A-7 495
Grid Type | 1400 | 12.346 | 165.439 | 1379.397 | -198.681 | 51.61 | ELU A18 FED 14B-7 495
#VALUE! | 1500 | 12.346 | 165.439 | 1477.084 | -219.377 | 56.986 | ELU A18 FED 14C-7 495
| 1600 | 12.346 | 165.439 | 1574.771 | -240.072 | 62.362 | ELU A18 FED 14D-7 495
| 1700 | 12.346 | 165.439 | 1672.459 | -260.768 | 67.738 | ELU A18 FED 15A-7 495
| 1800 | 12.346 | 165.439 | 1770.146 | -281.463 | 73.114 | ELU A18 FED 15B-7 495
| 1900 | 12.346 | 165.439 | 1867.833 | -302.158 | 78.49 | ELU A18 FED 15C-7 495
| 2000 | 12.346 | 165.439 | 1965.52 | -322.854 | 83.865 | ELU A18 FED 15D-7 495
| 2100 | 12.346 | 165.439 | 2063.208 | -343.549 | 89.241 | ELU A18 FED 11A-18 495
| 2200 | 12.346 | 165.439 | 2160.895 | -364.245 | 94.617 | ELU A18 FED 11B-18 495
| 2300 | 12.346 | 165.439 | 2258.582 | -384.94 | 99.993 | ELU A18 FED 11C-18 495
| 2400 | 12.346 | 165.439 | 2356.269 | -405.636 | 105.369 | ELU A18 FED 11D-18 495
| 2500 | 12.346 | 165.439 | 2453.957 | -426.331 | 110.745 | ELU A18 FED 12A-18 495
| 2600 | 12.346 | 165.439 | 2551.644 | -447.026 | 116.121 | ELU A18 FED 12B-18 495
| 2700 | 12.346 | 165.439 | 2649.331 | -467.722 | 121.497 | ELU A18 FED 12C-18 495
| 2800 | 12.346 | 165.439 | 2747.018 | -488.417 | 126.873 | ELU A18 FED 12D-18 495
| 2900 | 12.346 | 165.439 | 2844.706 | -509.113 | 132.249 | ELU A18 FED 13A-18 495
| 3000 | 12.346 | 165.439 | 2942.393 | -529.808 | 137.625 | ELU A18 FED 13B-18 495
| 3100 | 12.346 | 165.439 | 3040.08 | -550.503 | 143 | ELU A18 FED 13C-18 495
| 3200 | 12.346 | 165.439 | 3137.767 | -571.199 | 148.376 | ELU A18 FED 13D-18 495
| 3300 | 12.346 | 165.439 | 3235.455 | -591.894 | 153.752
| 3400 | 12.346 | 165.439 | 3333.142 | -612.59 | 159.128
| 3500 | 12.346 | 165.439 | 3430.829 | -633.285 | 164.504
| 3600 | 12.346 | 165.439 | 3528.517 | -653.981 | 169.88
| 3700 | 12.346 | 165.439 | 3626.204 | -674.676 | 175.256
| 3800 | 12.346 | 165.439 | 3723.891 | -695.371 | 180.632
| 3900 | 12.346 | 165.439 | 3821.578 | -716.067 | 186.008
| 4000 | 12.346 | 165.439 | 3919.266 | -736.762 | 191.384
| 4100 | 12.346 | 165.439 | 4016.953 | -757.458 | 196.759
| 4200 | 12.346 | 165.439 | 4114.64 | -778.153 | 202.135
| 4300 | 12.346 | 165.439 | 4212.327 | -798.849 | 207.511
| 4400 | 12.346 | 165.439 | 4310.015 | -819.544 | 212.887
| 4500 | 12.346 | 165.439 | 4407.702 | -840.239 | 218.263
| 4600 | 12.346 | 165.439 | 4505.389 | -860.935 | 223.639
| 4700 | 12.346 | 165.439 | 4603.076 | -881.63 | 229.015
| 4800 | 12.346 | 165.439 | 4700.764 | -902.326 | 234.391
| 4900 | 12.346 | 165.439 | 4798.451 | -923.021 | 239.767
| 5000 | 12.346 | 165.439 | 4896.138 | -943.716 | 245.143
| 5100 | 12.346 | 165.439 | 4993.825 | -964.412 | 250.519
| 5200 | 12.346 | 165.439 | 5091.513 | -985.107 | 255.894
| 5300 | 12.346 | 165.439 | 5189.2 | -1005.803 | 261.27
| 5400 | 12.346 | 165.439 | 5286.887 | -1026.498 | 266.646
| 5500 | 12.346 | 165.439 | 5384.574 | -1047.194 | 272.022
| 5600 | 12.346 | 165.439 | 5482.262 | -1067.889 | 277.398
| 5700 | 12.346 | 165.439 | 5579.949 | -1088.584 | 282.774
| 5800 | 12.346 | 165.439 | 5677.636 | -1109.28 | 288.15
| 5900 | 12.346 | 165.439 | 5775.323 | -1129.975 | 293.526
| 6000 | 12.346 | 165.439 | 5873.011 | -1150.671 | 298.902
| 6100 | 12.346 | 165.439 | 5970.698 | -1171.366 | 304.278
| 6200 | 12.346 | 165.439 | 6068.385 | -1192.062 | 309.653
| 6300 | 12.346 | 165.439 | 6166.072 | -1212.757 | 315.029
| 6400 | 12.346 | 165.439 | 6263.76 | -1233.452 | 320.405
| 6500 | 12.346 | 165.439 | 6361.447 | -1254.148 | 325.781
| 6600 | 12.346 | 165.439 | 6459.134 | -1274.843 | 331.157
| 6700 | 12.346 | 165.439 | 6556.821 | -1295.539 | 336.533
| 6800 | 12.346 | 165.439 | 6654.509 | -1316.234 | 341.909
| 6900 | 12.346 | 165.439 | 6752.196 | -1336.929 | 347.285
| 7000 | 12.346 | 165.439 | 6849.883 | -1357.625 | 352.661
| 7100 | 12.346 | 165.439 | 6947.57 | -1378.32 | 358.037
| 7200 | 12.346 | 165.439 | 7045.258 | -1399.016 | 363.413
| 7300 | 12.346 | 165.439 | 7142.945 | -1419.711 | 368.788
| 7400 | 12.346 | 165.439 | 7240.632 | -1440.407 | 374.164
| 7500 | 12.346 | 165.439 | 7338.319 | -1461.102 | 379.54
| 7600 | 12.346 | 165.439 | 7436.007 | -1481.797 | 384.916
| 7700 | 12.346 | 165.439 | 7533.694 | -1502.493 | 390.292
| 7800 | 12.346 | 165.439 | 7631.381 | -1523.188 | 395.668
| 7900 | 12.346 | 165.439 | 7729.068 | -1543.884 | 401.044
| 8000 | 12.346 | 165.439 | 7826.756 | -1564.579 | 406.42
| 8100 | 12.346 | 165.439 | 7924.443 | -1585.274 | 411.796
| 8200 | 12.346 | 165.439 | 8022.13 | -1605.97 | 417.172
| 8300 | 12.346 | 165.439 | 8119.817 | -1626.665 | 422.547
| 8400 | 12.346 | 165.439 | 8217.505 | -1647.361 | 427.923
| 8424.696 | 12.346 | 165.439 | 8241.629 | -1652.472 | 429.251
| 8500 | 10.087 | 165.439 | 8315.49 | -1666.649 | 432.934
| 8600 | 7.087 | 165.439 | 8414.358 | -1681.099 | 436.687
| 8700 | 4.087 | 165.439 | 8513.871 | -1690.521 | 439.135
| 8800 | 1.087 | 165.439 | 8613.758 | -1694.89 | 440.27
| 8836.244 | 0 | 0 | 8650 | -1695.223 | 440.356
| 8900 | 0.956 | 250.019 | 8713.753 | -1695.405 | 439.856
| 8916.943 | 1.21 | 250.019 | 8730.693 | -1695.514 | 439.555
| 9000 | 1.21 | 250.019 | 8813.731 | -1696.114 | 437.906
| 9100 | 1.21 | 250.019 | 8913.709 | -1696.836 | 435.921
| 9200 | 1.21 | 250.019 | 9013.687 | -1697.558 | 433.935
| 9300 | 1.21 | 250.019 | 9113.664 | -1698.279 | 431.95
| 9400 | 1.21 | 250.019 | 9213.642 | -1699.001 | 429.965
| 9500 | 1.21 | 250.019 | 9313.62 | -1699.723 | 427.979
| 9600 | 1.21 | 250.019 | 9413.597 | -1700.445 | 425.994
| 9700 | 1.21 | 250.019 | 9513.575 | -1701.167 | 424.008
| 9800 | 1.21 | 250.019 | 9613.553 | -1701.889 | 422.023
| 9900 | 1.21 | 250.019 | 9713.53 | -1702.611 | 420.038
| 10000 | 1.21 | 250.019 | 9813.508 | -1703.333 | 418.052
| 10100 | 1.21 | 250.019 | 9913.486 | -1704.054 | 416.067
| 10200 | 1.21 | 250.019 | 10013.464 | -1704.776 | 414.082
| 10300 | 1.21 | 250.019 | 10113.441 | -1705.498 | 412.096
| 10400 | 1.21 | 250.019 | 10213.419 | -1706.22 | 410.111
| 10500 | 1.21 | 250.019 | 10313.397 | -1706.942 | 408.125
| 10600 | 1.21 | 250.019 | 10413.374 | -1707.664 | 406.14
| 10700 | 1.21 | 250.019 | 10513.352 | -1708.386 | 404.155
| 10800 | 1.21 | 250.019 | 10613.33 | -1709.108 | 402.169
| 10900 | 1.21 | 250.019 | 10713.307 | -1709.829 | 400.184
| 11000 | 1.21 | 250.019 | 10813.285 | -1710.551 | 398.198
| 11100 | 1.21 | 250.019 | 10913.263 | -1711.273 | 396.213
| 11200 | 1.21 | 250.019 | 11013.24 | -1711.995 | 394.228
| 11300 | 1.21 | 250.019 | 11113.218 | -1712.717 | 392.242
| 11400 | 1.21 | 250.019 | 11213.196 | -1713.439 | 390.257
| 11500 | 1.21 | 250.019 | 11313.173 | -1714.161 | 388.272
| 11600 | 1.21 | 250.019 | 11413.151 | -1714.883 | 386.286
| 11700 | 1.21 | 250.019 | 11513.129 | -1715.604 | 384.301
| 11800 | 1.21 | 250.019 | 11613.106 | -1716.326 | 382.315
| 11900 | 1.21 | 250.019 | 11713.084 | -1717.048 | 380.33
| 12000 | 1.21 | 250.019 | 11813.062 | -1717.77 | 378.345
| 12100 | 1.21 | 250.019 | 11913.039 | -1718.492 | 376.359
| 12200 | 1.21 | 250.019 | 12013.017 | -1719.214 | 374.374
| 12300 | 1.21 | 250.019 | 12112.995 | -1719.936 | 372.388
| 12400 | 1.21 | 250.019 | 12212.973 | -1720.657 | 370.403
| 12500 | 1.21 | 250.019 | 12312.95 | -1721.379 | 368.418
| 12600 | 1.21 | 250.019 | 12412.928 | -1722.101 | 366.432
| 12700 | 1.21 | 250.019 | 12512.906 | -1722.823 | 364.447
| 12800 | 1.21 | 250.019 | 12612.883 | -1723.545 | 362.462
| 12900 | 1.21 | 250.019 | 12712.861 | -1724.267 | 360.476
| 13000 | 1.21 | 250.019 | 12812.839 | -1724.989 | 358.491
| 13100 | 1.21 | 250.019 | 12912.816 | -1725.711 | 356.505
| 13200 | 1.21 | 250.019 | 13012.794 | -1726.432 | 354.52
| 13300 | 1.21 | 250.019 | 13112.772 | -1727.154 | 352.535
| 13400 | 1.21 | 250.019 | 13212.749 | -1727.876 | 350.549
| 13500 | 1.21 | 250.019 | 13312.727 | -1728.598 | 348.564
| 13600 | 1.21 | 250.019 | 13412.705 | -1729.32 | 346.579
| 13610.298 | 1.21 | 250.019 | 13423 | -1729.394 | 346.374

## Sheet1 (hidden)
Nichols Federal 0994-24-21E
Nichols 0994-24-21W
Nichols 0994-24-20W
Nichols Federal 0994-24-20E
Nichols Federal 0994-24-19E
Nichols 0994-24-19W
Nichols 0994-24-18W
Nichols Federal 0994-24-18E
Nichols Federal 0994-24-17E
Nichols 0994-24-17W
Nichols 0994-24-16E
Nichols 0994-24-15E
Nichols 0994-24-16W
Nichols 0994-24-13E
Nichols 0994-24-12E
Nichols 0994-24-12W
Nichols 0994-24-11W
Nichols 0994-24-11E
Nichols 0994-24-10E
Nichols 0994-24-10W

## Lookup (hidden)
North Reference | RetunValue | Grid Type | ReturnValue | Deviation Indicator | ReturnValue
| 2 |  | 0 |  | 2
True |  | SPCS-Colorado Central-NAD27 |  | Directional
Grid |  | SPCS-Colorado Central-NAD83 |  | High Angle
|  | SPCS-Colorado North-NAD27 |  | Horizontal
SPCS-Colorado North-NAD83
SPCS-Colorado South-NAD27
SPCS-Colorado South-NAD83
UTM-Zone 12 NAD27
UTM-Zone 12 NAD83
UTM-Zone 13 NAD27
UTM-Zone 13 NAD83