## Data
Header Information | measured depth (ft) | inclination (°) | azimuth (°) | true vertical depth (ft) | northing +N/-S (ft) | easting +E/-W (ft)
Operator Name | 0 | 0 | 0 | 0 | 0 | 0 | ELU A18 FED 24B-12 496
Caerus Oil & Gas | 100 | 0 | 0 | 100 | 0 | 0 | ELU A18 FED 24C-12 496
Operator Number | 185 | 0 | 0 | 185 | 0 | 0 | ELU A18 FED 24D-12 496
10456 | 200 | 0.45 | 183 | 200 | -0.059 | -0.003 | ELU A18 FED 25A-12 496
Well Name and Number | 300 | 3.45 | 183 | 299.931 | -3.457 | -0.181 | ELU A18 FED 25B-12 496
ELU A18 FED 13A-18 495 | 400 | 6.45 | 183 | 399.546 | -12.072 | -0.633 | ELU A18 FED 25C-12 496
API Number (if available) | 500 | 9.45 | 183 | 498.574 | -25.883 | -1.356 | ELU A18 FED 25D-12 496
| 518.333 | 10 | 183 | 516.644 | -28.975 | -1.519 | ELU A18 FED 21A-13 496
Location: QQ SEC TWP RGE | 600 | 11.814 | 174.257 | 596.837 | -44.376 | -1.053 | ELU A18 FED 21B-13 496
W1/2 SW1/4, S23, T4S, R96W, 6th PM | 690.147 | 14.039 | 167.359 | 684.699 | -64.231 | 2.264 | ELU A18 FED 21C-13 496
Citing Type: Planned or Actual | 700 | 14.039 | 167.359 | 694.258 | -66.563 | 2.787 | ELU A18 FED 21D-13 496
Planned | 800 | 14.039 | 167.359 | 791.271 | -90.233 | 8.096 | ELU A18 FED 22A-13 496
Deviation Indicator | 900 | 14.039 | 167.359 | 888.284 | -113.904 | 13.405 | ELU A18 FED 13B-7 495
Directional | 1000 | 14.039 | 167.359 | 985.297 | -137.574 | 18.714 | ELU A18 FED 13C-7 495
North Reference | 1100 | 14.039 | 167.359 | 1082.31 | -161.245 | 24.023 | ELU A18 FED 13D-7 495
True | 1200 | 14.039 | 167.359 | 1179.323 | -184.915 | 29.332 | ELU A18 FED 14A-7 495
Grid Type | 1300 | 14.039 | 167.359 | 1276.336 | -208.586 | 34.641 | ELU A18 FED 14B-7 495
#VALUE! | 1400 | 14.039 | 167.359 | 1373.349 | -232.256 | 39.949 | ELU A18 FED 14C-7 495
| 1500 | 14.039 | 167.359 | 1470.362 | -255.927 | 45.258 | ELU A18 FED 14D-7 495
| 1600 | 14.039 | 167.359 | 1567.375 | -279.597 | 50.567 | ELU A18 FED 15A-7 495
| 1700 | 14.039 | 167.359 | 1664.388 | -303.267 | 55.876 | ELU A18 FED 15B-7 495
| 1800 | 14.039 | 167.359 | 1761.401 | -326.938 | 61.185 | ELU A18 FED 15C-7 495
| 1900 | 14.039 | 167.359 | 1858.414 | -350.608 | 66.494 | ELU A18 FED 15D-7 495
| 2000 | 14.039 | 167.359 | 1955.427 | -374.279 | 71.803 | ELU A18 FED 11A-18 495
| 2100 | 14.039 | 167.359 | 2052.44 | -397.949 | 77.112 | ELU A18 FED 11B-18 495
| 2200 | 14.039 | 167.359 | 2149.453 | -421.62 | 82.421 | ELU A18 FED 11C-18 495
| 2300 | 14.039 | 167.359 | 2246.466 | -445.29 | 87.73 | ELU A18 FED 11D-18 495
| 2400 | 14.039 | 167.359 | 2343.479 | -468.961 | 93.039 | ELU A18 FED 12A-18 495
| 2500 | 14.039 | 167.359 | 2440.492 | -492.631 | 98.347 | ELU A18 FED 12B-18 495
| 2600 | 14.039 | 167.359 | 2537.505 | -516.302 | 103.656 | ELU A18 FED 12C-18 495
| 2700 | 14.039 | 167.359 | 2634.518 | -539.972 | 108.965 | ELU A18 FED 12D-18 495
| 2800 | 14.039 | 167.359 | 2731.531 | -563.642 | 114.274 | ELU A18 FED 13A-18 495
| 2900 | 14.039 | 167.359 | 2828.545 | -587.313 | 119.583 | ELU A18 FED 13B-18 495
| 3000 | 14.039 | 167.359 | 2925.558 | -610.983 | 124.892 | ELU A18 FED 13C-18 495
| 3100 | 14.039 | 167.359 | 3022.571 | -634.654 | 130.201 | ELU A18 FED 13D-18 495
| 3200 | 14.039 | 167.359 | 3119.584 | -658.324 | 135.51
| 3300 | 14.039 | 167.359 | 3216.597 | -681.995 | 140.819
| 3400 | 14.039 | 167.359 | 3313.61 | -705.665 | 146.128
| 3500 | 14.039 | 167.359 | 3410.623 | -729.336 | 151.436
| 3600 | 14.039 | 167.359 | 3507.636 | -753.006 | 156.745
| 3700 | 14.039 | 167.359 | 3604.649 | -776.677 | 162.054
| 3800 | 14.039 | 167.359 | 3701.662 | -800.347 | 167.363
| 3900 | 14.039 | 167.359 | 3798.675 | -824.017 | 172.672
| 4000 | 14.039 | 167.359 | 3895.688 | -847.688 | 177.981
| 4100 | 14.039 | 167.359 | 3992.701 | -871.358 | 183.29
| 4200 | 14.039 | 167.359 | 4089.714 | -895.029 | 188.599
| 4300 | 14.039 | 167.359 | 4186.727 | -918.699 | 193.908
| 4400 | 14.039 | 167.359 | 4283.74 | -942.37 | 199.217
| 4500 | 14.039 | 167.359 | 4380.753 | -966.04 | 204.526
| 4600 | 14.039 | 167.359 | 4477.766 | -989.711 | 209.834
| 4700 | 14.039 | 167.359 | 4574.779 | -1013.381 | 215.143
| 4800 | 14.039 | 167.359 | 4671.792 | -1037.051 | 220.452
| 4900 | 14.039 | 167.359 | 4768.805 | -1060.722 | 225.761
| 5000 | 14.039 | 167.359 | 4865.818 | -1084.392 | 231.07
| 5100 | 14.039 | 167.359 | 4962.831 | -1108.063 | 236.379
| 5200 | 14.039 | 167.359 | 5059.844 | -1131.733 | 241.688
| 5300 | 14.039 | 167.359 | 5156.857 | -1155.404 | 246.997
| 5400 | 14.039 | 167.359 | 5253.87 | -1179.074 | 252.306
| 5500 | 14.039 | 167.359 | 5350.883 | -1202.745 | 257.615
| 5600 | 14.039 | 167.359 | 5447.896 | -1226.415 | 262.923
| 5700 | 14.039 | 167.359 | 5544.909 | -1250.086 | 268.232
| 5800 | 14.039 | 167.359 | 5641.922 | -1273.756 | 273.541
| 5900 | 14.039 | 167.359 | 5738.935 | -1297.426 | 278.85
| 6000 | 14.039 | 167.359 | 5835.948 | -1321.097 | 284.159
| 6100 | 14.039 | 167.359 | 5932.961 | -1344.767 | 289.468
| 6200 | 14.039 | 167.359 | 6029.974 | -1368.438 | 294.777
| 6300 | 14.039 | 167.359 | 6126.987 | -1392.108 | 300.086
| 6400 | 14.039 | 167.359 | 6224 | -1415.779 | 305.395
| 6500 | 14.039 | 167.359 | 6321.013 | -1439.449 | 310.704
| 6600 | 14.039 | 167.359 | 6418.026 | -1463.12 | 316.013
| 6700 | 14.039 | 167.359 | 6515.039 | -1486.79 | 321.321
| 6800 | 14.039 | 167.359 | 6612.052 | -1510.46 | 326.63
| 6900 | 14.039 | 167.359 | 6709.065 | -1534.131 | 331.939
| 7000 | 14.039 | 167.359 | 6806.078 | -1557.801 | 337.248
| 7100 | 14.039 | 167.359 | 6903.091 | -1581.472 | 342.557
| 7200 | 14.039 | 167.359 | 7000.104 | -1605.142 | 347.866
| 7300 | 14.039 | 167.359 | 7097.117 | -1628.813 | 353.175
| 7400 | 14.039 | 167.359 | 7194.13 | -1652.483 | 358.484
| 7500 | 14.039 | 167.359 | 7291.143 | -1676.154 | 363.793
| 7600 | 14.039 | 167.359 | 7388.156 | -1699.824 | 369.102
| 7700 | 14.039 | 167.359 | 7485.169 | -1723.495 | 374.411
| 7800 | 14.039 | 167.359 | 7582.182 | -1747.165 | 379.719
| 7900 | 14.039 | 167.359 | 7679.195 | -1770.835 | 385.028
| 8000 | 14.039 | 167.359 | 7776.208 | -1794.506 | 390.337
| 8100 | 14.039 | 167.359 | 7873.221 | -1818.176 | 395.646
| 8200 | 14.039 | 167.359 | 7970.234 | -1841.847 | 400.955
| 8300 | 14.039 | 167.359 | 8067.247 | -1865.517 | 406.264
| 8400 | 14.039 | 167.359 | 8164.26 | -1889.188 | 411.573
| 8414.881 | 14.039 | 167.359 | 8178.697 | -1892.71 | 412.363
| 8500 | 11.486 | 167.359 | 8261.706 | -1911.056 | 416.478
| 8600 | 8.486 | 167.359 | 8360.18 | -1927.974 | 420.272
| 8700 | 5.486 | 167.359 | 8459.426 | -1939.84 | 422.933
| 8800 | 2.486 | 167.359 | 8559.173 | -1946.621 | 424.454
| 8882.853 | 0 | 0 | 8642 | -1948.374 | 424.847
| 8900 | 0.257 | 250.019 | 8659.147 | -1948.388 | 424.811
| 8963.69 | 1.213 | 250.019 | 8722.831 | -1948.667 | 424.044
| 9000 | 1.213 | 250.019 | 8759.133 | -1948.929 | 423.322
| 9100 | 1.213 | 250.019 | 8859.111 | -1949.652 | 421.333
| 9200 | 1.213 | 250.019 | 8959.088 | -1950.375 | 419.344
| 9300 | 1.213 | 250.019 | 9059.066 | -1951.099 | 417.355
| 9400 | 1.213 | 250.019 | 9159.043 | -1951.822 | 415.366
| 9500 | 1.213 | 250.019 | 9259.021 | -1952.545 | 413.378
| 9600 | 1.213 | 250.019 | 9358.999 | -1953.268 | 411.389
| 9700 | 1.213 | 250.019 | 9458.976 | -1953.991 | 409.4
| 9800 | 1.213 | 250.019 | 9558.954 | -1954.714 | 407.411
| 9900 | 1.213 | 250.019 | 9658.931 | -1955.437 | 405.423
| 10000 | 1.213 | 250.019 | 9758.909 | -1956.16 | 403.434
| 10100 | 1.213 | 250.019 | 9858.887 | -1956.883 | 401.445
| 10200 | 1.213 | 250.019 | 9958.864 | -1957.606 | 399.456
| 10300 | 1.213 | 250.019 | 10058.842 | -1958.33 | 397.467
| 10400 | 1.213 | 250.019 | 10158.819 | -1959.053 | 395.479
| 10500 | 1.213 | 250.019 | 10258.797 | -1959.776 | 393.49
| 10600 | 1.213 | 250.019 | 10358.775 | -1960.499 | 391.501
| 10700 | 1.213 | 250.019 | 10458.752 | -1961.222 | 389.512
| 10800 | 1.213 | 250.019 | 10558.73 | -1961.945 | 387.524
| 10900 | 1.213 | 250.019 | 10658.707 | -1962.668 | 385.535
| 11000 | 1.213 | 250.019 | 10758.685 | -1963.391 | 383.546
| 11100 | 1.213 | 250.019 | 10858.663 | -1964.114 | 381.557
| 11200 | 1.213 | 250.019 | 10958.64 | -1964.838 | 379.569
| 11300 | 1.213 | 250.019 | 11058.618 | -1965.561 | 377.58
| 11400 | 1.213 | 250.019 | 11158.596 | -1966.284 | 375.591
| 11500 | 1.213 | 250.019 | 11258.573 | -1967.007 | 373.602
| 11600 | 1.213 | 250.019 | 11358.551 | -1967.73 | 371.613
| 11700 | 1.213 | 250.019 | 11458.528 | -1968.453 | 369.625
| 11800 | 1.213 | 250.019 | 11558.506 | -1969.176 | 367.636
| 11900 | 1.213 | 250.019 | 11658.484 | -1969.899 | 365.647
| 12000 | 1.213 | 250.019 | 11758.461 | -1970.622 | 363.658
| 12100 | 1.213 | 250.019 | 11858.439 | -1971.345 | 361.67
| 12200 | 1.213 | 250.019 | 11958.416 | -1972.069 | 359.681
| 12300 | 1.213 | 250.019 | 12058.394 | -1972.792 | 357.692
| 12400 | 1.213 | 250.019 | 12158.372 | -1973.515 | 355.703
| 12500 | 1.213 | 250.019 | 12258.349 | -1974.238 | 353.714
| 12600 | 1.213 | 250.019 | 12358.327 | -1974.961 | 351.726
| 12700 | 1.213 | 250.019 | 12458.304 | -1975.684 | 349.737
| 12800 | 1.213 | 250.019 | 12558.282 | -1976.407 | 347.748
| 12900 | 1.213 | 250.019 | 12658.26 | -1977.13 | 345.759
| 13000 | 1.213 | 250.019 | 12758.237 | -1977.853 | 343.771
| 13100 | 1.213 | 250.019 | 12858.215 | -1978.576 | 341.782
| 13200 | 1.213 | 250.019 | 12958.192 | -1979.3 | 339.793
| 13300 | 1.213 | 250.019 | 13058.17 | -1980.023 | 337.804
| 13400 | 1.213 | 250.019 | 13158.148 | -1980.746 | 335.816
| 13500 | 1.213 | 250.019 | 13258.125 | -1981.469 | 333.827
| 13600 | 1.213 | 250.019 | 13358.103 | -1982.192 | 331.838
| 13648.908 | 1.213 | 250.019 | 13407 | -1982.546 | 330.865

## Sheet1 (hidden)
Nichols Federal 0994-24-21E
Nichols 0994-24-21W
Nichols 0994-24-20W
Nichols Federal 0994-24-20E
Nichols Federal 0994-24-19E
Nichols 0994-24-19W
Nichols 0994-24-18W
Nichols Federal 0994-24-18E
Nichols Federal 0994-24-17E
Nichols 0994-24-17W
Nichols 0994-24-16E
Nichols 0994-24-15E
Nichols 0994-24-16W
Nichols 0994-24-13E
Nichols 0994-24-12E
Nichols 0994-24-12W
Nichols 0994-24-11W
Nichols 0994-24-11E
Nichols 0994-24-10E
Nichols 0994-24-10W

## Lookup (hidden)
North Reference | RetunValue | Grid Type | ReturnValue | Deviation Indicator | ReturnValue
| 2 |  | 0 |  | 2
True |  | SPCS-Colorado Central-NAD27 |  | Directional
Grid |  | SPCS-Colorado Central-NAD83 |  | High Angle
|  | SPCS-Colorado North-NAD27 |  | Horizontal
SPCS-Colorado North-NAD83
SPCS-Colorado South-NAD27
SPCS-Colorado South-NAD83
UTM-Zone 12 NAD27
UTM-Zone 12 NAD83
UTM-Zone 13 NAD27
UTM-Zone 13 NAD83