## Data
Header Information | measured depth (ft) | inclination (°) | azimuth (°) | true vertical depth (ft) | northing +N/-S (ft) | easting +E/-W (ft)
Operator Name | 0 | 0 | 0 | 0 | 0 | 0 | ELU A18 FED 24B-12 496
Caerus Oil & Gas | 100 | 0 | 0 | 100 | 0 | 0 | ELU A18 FED 24C-12 496
Operator Number | 110 | 0 | 0 | 110 | 0 | 0 | ELU A18 FED 24D-12 496
10456 | 200 | 2.7 | 160 | 199.967 | -1.992 | 0.725 | ELU A18 FED 25A-12 496
Well Name and Number | 300 | 5.7 | 160 | 299.687 | -8.874 | 3.23 | ELU A18 FED 25B-12 496
ELU A18 FED 13D-18 495 | 400 | 8.7 | 160 | 398.887 | -20.65 | 7.516 | ELU A18 FED 25C-12 496
API Number (if available) | 443.333 | 10 | 160 | 441.644 | -27.265 | 9.924 | ELU A18 FED 25D-12 496
| 500 | 11.577 | 163.404 | 497.307 | -37.338 | 13.231 | ELU A18 FED 21A-13 496
Location: QQ SEC TWP RGE | 600 | 14.427 | 167.591 | 594.736 | -59.126 | 18.775 | ELU A18 FED 21B-13 496
W1/2 SW1/4, S23, T4S, R96W, 6th PM | 700 | 17.327 | 170.41 | 690.912 | -85.981 | 23.934 | ELU A18 FED 21C-13 496
Citing Type: Planned or Actual | 768.264 | 19.324 | 171.859 | 755.711 | -107.187 | 27.227 | ELU A18 FED 21D-13 496
Planned | 800 | 19.324 | 171.859 | 785.659 | -117.583 | 28.714 | ELU A18 FED 22A-13 496
Deviation Indicator | 900 | 19.324 | 171.859 | 880.026 | -150.34 | 33.4 | ELU A18 FED 13B-7 495
Directional | 1000 | 19.324 | 171.859 | 974.392 | -183.097 | 38.086 | ELU A18 FED 13C-7 495
North Reference | 1100 | 19.324 | 171.859 | 1068.759 | -215.854 | 42.771 | ELU A18 FED 13D-7 495
True | 1200 | 19.324 | 171.859 | 1163.125 | -248.611 | 47.457 | ELU A18 FED 14A-7 495
Grid Type | 1300 | 19.324 | 171.859 | 1257.491 | -281.369 | 52.143 | ELU A18 FED 14B-7 495
#VALUE! | 1400 | 19.324 | 171.859 | 1351.858 | -314.126 | 56.829 | ELU A18 FED 14C-7 495
| 1500 | 19.324 | 171.859 | 1446.224 | -346.883 | 61.514 | ELU A18 FED 14D-7 495
| 1600 | 19.324 | 171.859 | 1540.591 | -379.64 | 66.2 | ELU A18 FED 15A-7 495
| 1700 | 19.324 | 171.859 | 1634.957 | -412.397 | 70.886 | ELU A18 FED 15B-7 495
| 1800 | 19.324 | 171.859 | 1729.324 | -445.154 | 75.572 | ELU A18 FED 15C-7 495
| 1900 | 19.324 | 171.859 | 1823.69 | -477.911 | 80.257 | ELU A18 FED 15D-7 495
| 2000 | 19.324 | 171.859 | 1918.056 | -510.668 | 84.943 | ELU A18 FED 11A-18 495
| 2100 | 19.324 | 171.859 | 2012.423 | -543.425 | 89.629 | ELU A18 FED 11B-18 495
| 2200 | 19.324 | 171.859 | 2106.789 | -576.182 | 94.315 | ELU A18 FED 11C-18 495
| 2300 | 19.324 | 171.859 | 2201.156 | -608.939 | 99 | ELU A18 FED 11D-18 495
| 2400 | 19.324 | 171.859 | 2295.522 | -641.696 | 103.686 | ELU A18 FED 12A-18 495
| 2500 | 19.324 | 171.859 | 2389.888 | -674.453 | 108.372 | ELU A18 FED 12B-18 495
| 2600 | 19.324 | 171.859 | 2484.255 | -707.21 | 113.058 | ELU A18 FED 12C-18 495
| 2700 | 19.324 | 171.859 | 2578.621 | -739.967 | 117.743 | ELU A18 FED 12D-18 495
| 2800 | 19.324 | 171.859 | 2672.988 | -772.724 | 122.429 | ELU A18 FED 13A-18 495
| 2900 | 19.324 | 171.859 | 2767.354 | -805.482 | 127.115 | ELU A18 FED 13B-18 495
| 3000 | 19.324 | 171.859 | 2861.72 | -838.239 | 131.801 | ELU A18 FED 13C-18 495
| 3100 | 19.324 | 171.859 | 2956.087 | -870.996 | 136.486 | ELU A18 FED 13D-18 495
| 3200 | 19.324 | 171.859 | 3050.453 | -903.753 | 141.172
| 3300 | 19.324 | 171.859 | 3144.82 | -936.51 | 145.858
| 3400 | 19.324 | 171.859 | 3239.186 | -969.267 | 150.544
| 3500 | 19.324 | 171.859 | 3333.552 | -1002.024 | 155.229
| 3600 | 19.324 | 171.859 | 3427.919 | -1034.781 | 159.915
| 3700 | 19.324 | 171.859 | 3522.285 | -1067.538 | 164.601
| 3800 | 19.324 | 171.859 | 3616.652 | -1100.295 | 169.286
| 3900 | 19.324 | 171.859 | 3711.018 | -1133.052 | 173.972
| 4000 | 19.324 | 171.859 | 3805.384 | -1165.809 | 178.658
| 4100 | 19.324 | 171.859 | 3899.751 | -1198.566 | 183.344
| 4200 | 19.324 | 171.859 | 3994.117 | -1231.323 | 188.029
| 4300 | 19.324 | 171.859 | 4088.484 | -1264.08 | 192.715
| 4400 | 19.324 | 171.859 | 4182.85 | -1296.838 | 197.401
| 4500 | 19.324 | 171.859 | 4277.216 | -1329.595 | 202.087
| 4600 | 19.324 | 171.859 | 4371.583 | -1362.352 | 206.772
| 4700 | 19.324 | 171.859 | 4465.949 | -1395.109 | 211.458
| 4800 | 19.324 | 171.859 | 4560.316 | -1427.866 | 216.144
| 4900 | 19.324 | 171.859 | 4654.682 | -1460.623 | 220.83
| 5000 | 19.324 | 171.859 | 4749.049 | -1493.38 | 225.515
| 5100 | 19.324 | 171.859 | 4843.415 | -1526.137 | 230.201
| 5200 | 19.324 | 171.859 | 4937.781 | -1558.894 | 234.887
| 5300 | 19.324 | 171.859 | 5032.148 | -1591.651 | 239.573
| 5400 | 19.324 | 171.859 | 5126.514 | -1624.408 | 244.258
| 5500 | 19.324 | 171.859 | 5220.881 | -1657.165 | 248.944
| 5600 | 19.324 | 171.859 | 5315.247 | -1689.922 | 253.63
| 5700 | 19.324 | 171.859 | 5409.613 | -1722.679 | 258.316
| 5800 | 19.324 | 171.859 | 5503.98 | -1755.436 | 263.001
| 5900 | 19.324 | 171.859 | 5598.346 | -1788.193 | 267.687
| 6000 | 19.324 | 171.859 | 5692.713 | -1820.951 | 272.373
| 6100 | 19.324 | 171.859 | 5787.079 | -1853.708 | 277.059
| 6200 | 19.324 | 171.859 | 5881.445 | -1886.465 | 281.744
| 6300 | 19.324 | 171.859 | 5975.812 | -1919.222 | 286.43
| 6400 | 19.324 | 171.859 | 6070.178 | -1951.979 | 291.116
| 6500 | 19.324 | 171.859 | 6164.545 | -1984.736 | 295.801
| 6600 | 19.324 | 171.859 | 6258.911 | -2017.493 | 300.487
| 6700 | 19.324 | 171.859 | 6353.277 | -2050.25 | 305.173
| 6800 | 19.324 | 171.859 | 6447.644 | -2083.007 | 309.859
| 6900 | 19.324 | 171.859 | 6542.01 | -2115.764 | 314.544
| 7000 | 19.324 | 171.859 | 6636.377 | -2148.521 | 319.23
| 7100 | 19.324 | 171.859 | 6730.743 | -2181.278 | 323.916
| 7200 | 19.324 | 171.859 | 6825.109 | -2214.035 | 328.602
| 7300 | 19.324 | 171.859 | 6919.476 | -2246.792 | 333.287
| 7400 | 19.324 | 171.859 | 7013.842 | -2279.549 | 337.973
| 7500 | 19.324 | 171.859 | 7108.209 | -2312.306 | 342.659
| 7600 | 19.324 | 171.859 | 7202.575 | -2345.064 | 347.345
| 7700 | 19.324 | 171.859 | 7296.941 | -2377.821 | 352.03
| 7800 | 19.324 | 171.859 | 7391.308 | -2410.578 | 356.716
| 7900 | 19.324 | 171.859 | 7485.674 | -2443.335 | 361.402
| 8000 | 19.324 | 171.859 | 7580.041 | -2476.092 | 366.088
| 8100 | 19.324 | 171.859 | 7674.407 | -2508.849 | 370.773
| 8200 | 19.324 | 171.859 | 7768.774 | -2541.606 | 375.459
| 8300 | 19.324 | 171.859 | 7863.14 | -2574.363 | 380.145
| 8400 | 19.324 | 171.859 | 7957.506 | -2607.12 | 384.831
| 8423.856 | 19.324 | 171.859 | 7980.018 | -2614.934 | 385.948
| 8500 | 17.039 | 171.859 | 8052.356 | -2638.453 | 389.313
| 8600 | 14.039 | 171.859 | 8148.69 | -2664.97 | 393.106
| 8700 | 11.039 | 171.859 | 8246.293 | -2686.46 | 396.18
| 8800 | 8.039 | 171.859 | 8344.899 | -2702.863 | 398.526
| 8900 | 5.039 | 171.859 | 8444.237 | -2714.136 | 400.139
| 9000 | 2.039 | 171.859 | 8544.035 | -2720.246 | 401.013
| 9067.979 | 0 | 0 | 8612 | -2721.444 | 401.184
| 9100 | 0.48 | 250.019 | 8644.02 | -2721.49 | 401.058
| 9149.39 | 1.221 | 250.019 | 8693.404 | -2721.74 | 400.369
| 9200 | 1.221 | 250.019 | 8744.003 | -2722.109 | 399.355
| 9300 | 1.221 | 250.019 | 8843.98 | -2722.837 | 397.352
| 9400 | 1.221 | 250.019 | 8943.957 | -2723.565 | 395.349
| 9500 | 1.221 | 250.019 | 9043.935 | -2724.294 | 393.346
| 9600 | 1.221 | 250.019 | 9143.912 | -2725.022 | 391.344
| 9700 | 1.221 | 250.019 | 9243.889 | -2725.75 | 389.341
| 9800 | 1.221 | 250.019 | 9343.867 | -2726.478 | 387.338
| 9900 | 1.221 | 250.019 | 9443.844 | -2727.207 | 385.335
| 10000 | 1.221 | 250.019 | 9543.821 | -2727.935 | 383.332
| 10100 | 1.221 | 250.019 | 9643.798 | -2728.663 | 381.329
| 10200 | 1.221 | 250.019 | 9743.776 | -2729.391 | 379.326
| 10300 | 1.221 | 250.019 | 9843.753 | -2730.119 | 377.323
| 10400 | 1.221 | 250.019 | 9943.73 | -2730.848 | 375.321
| 10500 | 1.221 | 250.019 | 10043.708 | -2731.576 | 373.318
| 10600 | 1.221 | 250.019 | 10143.685 | -2732.304 | 371.315
| 10700 | 1.221 | 250.019 | 10243.662 | -2733.032 | 369.312
| 10800 | 1.221 | 250.019 | 10343.64 | -2733.761 | 367.309
| 10900 | 1.221 | 250.019 | 10443.617 | -2734.489 | 365.306
| 11000 | 1.221 | 250.019 | 10543.594 | -2735.217 | 363.303
| 11100 | 1.221 | 250.019 | 10643.571 | -2735.945 | 361.3
| 11200 | 1.221 | 250.019 | 10743.549 | -2736.674 | 359.298
| 11300 | 1.221 | 250.019 | 10843.526 | -2737.402 | 357.295
| 11400 | 1.221 | 250.019 | 10943.503 | -2738.13 | 355.292
| 11500 | 1.221 | 250.019 | 11043.481 | -2738.858 | 353.289
| 11600 | 1.221 | 250.019 | 11143.458 | -2739.586 | 351.286
| 11700 | 1.221 | 250.019 | 11243.435 | -2740.315 | 349.283
| 11800 | 1.221 | 250.019 | 11343.412 | -2741.043 | 347.28
| 11900 | 1.221 | 250.019 | 11443.39 | -2741.771 | 345.277
| 12000 | 1.221 | 250.019 | 11543.367 | -2742.499 | 343.275
| 12100 | 1.221 | 250.019 | 11643.344 | -2743.228 | 341.272
| 12200 | 1.221 | 250.019 | 11743.322 | -2743.956 | 339.269
| 12300 | 1.221 | 250.019 | 11843.299 | -2744.684 | 337.266
| 12400 | 1.221 | 250.019 | 11943.276 | -2745.412 | 335.263
| 12500 | 1.221 | 250.019 | 12043.253 | -2746.141 | 333.26
| 12600 | 1.221 | 250.019 | 12143.231 | -2746.869 | 331.257
| 12700 | 1.221 | 250.019 | 12243.208 | -2747.597 | 329.254
| 12800 | 1.221 | 250.019 | 12343.185 | -2748.325 | 327.251
| 12900 | 1.221 | 250.019 | 12443.163 | -2749.053 | 325.249
| 13000 | 1.221 | 250.019 | 12543.14 | -2749.782 | 323.246
| 13100 | 1.221 | 250.019 | 12643.117 | -2750.51 | 321.243
| 13200 | 1.221 | 250.019 | 12743.094 | -2751.238 | 319.24
| 13300 | 1.221 | 250.019 | 12843.072 | -2751.966 | 317.237
| 13400 | 1.221 | 250.019 | 12943.049 | -2752.695 | 315.234
| 13500 | 1.221 | 250.019 | 13043.026 | -2753.423 | 313.231
| 13600 | 1.221 | 250.019 | 13143.004 | -2754.151 | 311.228
| 13700 | 1.221 | 250.019 | 13242.981 | -2754.879 | 309.226
| 13801.042 | 1.221 | 250.019 | 13344 | -2755.615 | 307.202

## Sheet1 (hidden)
Nichols Federal 0994-24-21E
Nichols 0994-24-21W
Nichols 0994-24-20W
Nichols Federal 0994-24-20E
Nichols Federal 0994-24-19E
Nichols 0994-24-19W
Nichols 0994-24-18W
Nichols Federal 0994-24-18E
Nichols Federal 0994-24-17E
Nichols 0994-24-17W
Nichols 0994-24-16E
Nichols 0994-24-15E
Nichols 0994-24-16W
Nichols 0994-24-13E
Nichols 0994-24-12E
Nichols 0994-24-12W
Nichols 0994-24-11W
Nichols 0994-24-11E
Nichols 0994-24-10E
Nichols 0994-24-10W

## Lookup (hidden)
North Reference | RetunValue | Grid Type | ReturnValue | Deviation Indicator | ReturnValue
| 2 |  | 0 |  | 2
True |  | SPCS-Colorado Central-NAD27 |  | Directional
Grid |  | SPCS-Colorado Central-NAD83 |  | High Angle
|  | SPCS-Colorado North-NAD27 |  | Horizontal
SPCS-Colorado North-NAD83
SPCS-Colorado South-NAD27
SPCS-Colorado South-NAD83
UTM-Zone 12 NAD27
UTM-Zone 12 NAD83
UTM-Zone 13 NAD27
UTM-Zone 13 NAD83