## Data
Header Information | measured depth (ft) | inclination (°) | azimuth (°) | true vertical depth (ft) | northing +N/-S (ft) | easting +E/-W (ft)
Operator Name | 0 | 0 | 0 | 0 | 0 | 0 | ELU A18 FED 24B-12 496
Caerus Oil & Gas | 100 | 0 | 0 | 100 | 0 | 0 | ELU A18 FED 24C-12 496
Operator Number | 200 | 3 | 0 | 199.954 | 2.617 | 0 | ELU A18 FED 24D-12 496
10456 | 300 | 6 | 0 | 299.635 | 10.462 | 0 | ELU A18 FED 25A-12 496
Well Name and Number | 333.333 | 7 | 0 | 332.753 | 14.236 | 0 | ELU A18 FED 25B-12 496
ELU A18 FED 13B-7 495 | 400 | 8.916 | 4.173 | 398.775 | 23.452 | 0.376 | ELU A18 FED 25C-12 496
API Number (if available) | 500 | 11.842 | 7.888 | 497.13 | 41.348 | 2.349 | ELU A18 FED 25D-12 496
| 600 | 14.797 | 10.142 | 594.429 | 64.087 | 6.006 | ELU A18 FED 21A-13 496
Location: QQ SEC TWP RGE | 700 | 17.767 | 11.658 | 690.408 | 91.607 | 11.339 | ELU A18 FED 21B-13 496
W1/2 SW1/4, S23, T4S, R96W, 6th PM | 800 | 20.746 | 12.75 | 784.803 | 123.831 | 18.333 | ELU A18 FED 21C-13 496
Citing Type: Planned or Actual | 811.86 | 21.099 | 12.86 | 795.881 | 127.961 | 19.271 | ELU A18 FED 21D-13 496
Planned | 900 | 21.099 | 12.86 | 878.112 | 158.894 | 26.333 | ELU A18 FED 22A-13 496
Deviation Indicator | 1000 | 21.099 | 12.86 | 971.408 | 193.99 | 34.346 | ELU A18 FED 13B-7 495
Directional | 1100 | 21.099 | 12.86 | 1064.704 | 229.085 | 42.358 | ELU A18 FED 13C-7 495
North Reference | 1200 | 21.099 | 12.86 | 1158 | 264.18 | 50.37 | ELU A18 FED 13D-7 495
True | 1300 | 21.099 | 12.86 | 1251.296 | 299.276 | 58.383 | ELU A18 FED 14A-7 495
Grid Type | 1400 | 21.099 | 12.86 | 1344.591 | 334.371 | 66.395 | ELU A18 FED 14B-7 495
#VALUE! | 1500 | 21.099 | 12.86 | 1437.887 | 369.467 | 74.407 | ELU A18 FED 14C-7 495
| 1600 | 21.099 | 12.86 | 1531.183 | 404.562 | 82.419 | ELU A18 FED 14D-7 495
| 1700 | 21.099 | 12.86 | 1624.479 | 439.658 | 90.432 | ELU A18 FED 15A-7 495
| 1800 | 21.099 | 12.86 | 1717.775 | 474.753 | 98.444 | ELU A18 FED 15B-7 495
| 1900 | 21.099 | 12.86 | 1811.07 | 509.849 | 106.456 | ELU A18 FED 15C-7 495
| 2000 | 21.099 | 12.86 | 1904.366 | 544.944 | 114.468 | ELU A18 FED 15D-7 495
| 2100 | 21.099 | 12.86 | 1997.662 | 580.04 | 122.481 | ELU A18 FED 11A-18 495
| 2200 | 21.099 | 12.86 | 2090.958 | 615.135 | 130.493 | ELU A18 FED 11B-18 495
| 2300 | 21.099 | 12.86 | 2184.254 | 650.231 | 138.505 | ELU A18 FED 11C-18 495
| 2400 | 21.099 | 12.86 | 2277.55 | 685.326 | 146.518 | ELU A18 FED 11D-18 495
| 2500 | 21.099 | 12.86 | 2370.845 | 720.422 | 154.53 | ELU A18 FED 12A-18 495
| 2600 | 21.099 | 12.86 | 2464.141 | 755.517 | 162.542 | ELU A18 FED 12B-18 495
| 2700 | 21.099 | 12.86 | 2557.437 | 790.613 | 170.554 | ELU A18 FED 12C-18 495
| 2800 | 21.099 | 12.86 | 2650.733 | 825.708 | 178.567 | ELU A18 FED 12D-18 495
| 2900 | 21.099 | 12.86 | 2744.029 | 860.804 | 186.579 | ELU A18 FED 13A-18 495
| 3000 | 21.099 | 12.86 | 2837.325 | 895.899 | 194.591 | ELU A18 FED 13B-18 495
| 3100 | 21.099 | 12.86 | 2930.62 | 930.995 | 202.604 | ELU A18 FED 13C-18 495
| 3200 | 21.099 | 12.86 | 3023.916 | 966.09 | 210.616 | ELU A18 FED 13D-18 495
| 3300 | 21.099 | 12.86 | 3117.212 | 1001.186 | 218.628
| 3400 | 21.099 | 12.86 | 3210.508 | 1036.281 | 226.64
| 3500 | 21.099 | 12.86 | 3303.804 | 1071.377 | 234.653
| 3600 | 21.099 | 12.86 | 3397.099 | 1106.472 | 242.665
| 3700 | 21.099 | 12.86 | 3490.395 | 1141.568 | 250.677
| 3800 | 21.099 | 12.86 | 3583.691 | 1176.663 | 258.689
| 3900 | 21.099 | 12.86 | 3676.987 | 1211.758 | 266.702
| 4000 | 21.099 | 12.86 | 3770.283 | 1246.854 | 274.714
| 4100 | 21.099 | 12.86 | 3863.579 | 1281.949 | 282.726
| 4200 | 21.099 | 12.86 | 3956.874 | 1317.045 | 290.739
| 4300 | 21.099 | 12.86 | 4050.17 | 1352.14 | 298.751
| 4400 | 21.099 | 12.86 | 4143.466 | 1387.236 | 306.763
| 4500 | 21.099 | 12.86 | 4236.762 | 1422.331 | 314.775
| 4600 | 21.099 | 12.86 | 4330.058 | 1457.427 | 322.788
| 4700 | 21.099 | 12.86 | 4423.353 | 1492.522 | 330.8
| 4800 | 21.099 | 12.86 | 4516.649 | 1527.618 | 338.812
| 4900 | 21.099 | 12.86 | 4609.945 | 1562.713 | 346.825
| 5000 | 21.099 | 12.86 | 4703.241 | 1597.809 | 354.837
| 5100 | 21.099 | 12.86 | 4796.537 | 1632.904 | 362.849
| 5200 | 21.099 | 12.86 | 4889.833 | 1668 | 370.861
| 5300 | 21.099 | 12.86 | 4983.128 | 1703.095 | 378.874
| 5400 | 21.099 | 12.86 | 5076.424 | 1738.191 | 386.886
| 5500 | 21.099 | 12.86 | 5169.72 | 1773.286 | 394.898
| 5600 | 21.099 | 12.86 | 5263.016 | 1808.382 | 402.91
| 5700 | 21.099 | 12.86 | 5356.312 | 1843.477 | 410.923
| 5800 | 21.099 | 12.86 | 5449.608 | 1878.573 | 418.935
| 5900 | 21.099 | 12.86 | 5542.903 | 1913.668 | 426.947
| 6000 | 21.099 | 12.86 | 5636.199 | 1948.764 | 434.96
| 6100 | 21.099 | 12.86 | 5729.495 | 1983.859 | 442.972
| 6200 | 21.099 | 12.86 | 5822.791 | 2018.955 | 450.984
| 6300 | 21.099 | 12.86 | 5916.087 | 2054.05 | 458.996
| 6400 | 21.099 | 12.86 | 6009.382 | 2089.146 | 467.009
| 6500 | 21.099 | 12.86 | 6102.678 | 2124.241 | 475.021
| 6600 | 21.099 | 12.86 | 6195.974 | 2159.337 | 483.033
| 6700 | 21.099 | 12.86 | 6289.27 | 2194.432 | 491.046
| 6800 | 21.099 | 12.86 | 6382.566 | 2229.527 | 499.058
| 6900 | 21.099 | 12.86 | 6475.862 | 2264.623 | 507.07
| 7000 | 21.099 | 12.86 | 6569.157 | 2299.718 | 515.082
| 7100 | 21.099 | 12.86 | 6662.453 | 2334.814 | 523.095
| 7200 | 21.099 | 12.86 | 6755.749 | 2369.909 | 531.107
| 7300 | 21.099 | 12.86 | 6849.045 | 2405.005 | 539.119
| 7400 | 21.099 | 12.86 | 6942.341 | 2440.1 | 547.131
| 7500 | 21.099 | 12.86 | 7035.637 | 2475.196 | 555.144
| 7600 | 21.099 | 12.86 | 7128.932 | 2510.291 | 563.156
| 7700 | 21.099 | 12.86 | 7222.228 | 2545.387 | 571.168
| 7800 | 21.099 | 12.86 | 7315.524 | 2580.482 | 579.181
| 7900 | 21.099 | 12.86 | 7408.82 | 2615.578 | 587.193
| 8000 | 21.099 | 12.86 | 7502.116 | 2650.673 | 595.205
| 8100 | 21.099 | 12.86 | 7595.411 | 2685.769 | 603.217
| 8200 | 21.099 | 12.86 | 7688.707 | 2720.864 | 611.23
| 8300 | 21.099 | 12.86 | 7782.003 | 2755.96 | 619.242
| 8400 | 21.099 | 12.86 | 7875.299 | 2791.055 | 627.254
| 8500 | 21.099 | 12.86 | 7968.595 | 2826.151 | 635.267
| 8600 | 21.099 | 12.86 | 8061.891 | 2861.246 | 643.279
| 8693.884 | 21.099 | 12.86 | 8149.48 | 2894.195 | 650.801
| 8700 | 20.916 | 12.86 | 8155.19 | 2896.333 | 651.289
| 8800 | 17.916 | 12.86 | 8249.492 | 2928.737 | 658.687
| 8900 | 14.916 | 12.86 | 8345.405 | 2956.286 | 664.976
| 9000 | 11.916 | 12.86 | 8442.665 | 2978.903 | 670.14
| 9100 | 8.916 | 12.86 | 8541.006 | 2996.526 | 674.163
| 9200 | 5.916 | 12.86 | 8640.158 | 3009.108 | 677.036
| 9300 | 2.916 | 12.86 | 8739.85 | 3016.613 | 678.749
| 9397.192 | 0 | 0 | 8837 | 3019.024 | 679.299
| 9400 | 0.042 | 250.019 | 8839.808 | 3019.023 | 679.298
| 9478.637 | 1.222 | 250.019 | 8918.439 | 3018.727 | 678.483
| 9500 | 1.222 | 250.019 | 8939.797 | 3018.571 | 678.055
| 9600 | 1.222 | 250.019 | 9039.774 | 3017.843 | 676.052
| 9700 | 1.222 | 250.019 | 9139.752 | 3017.114 | 674.048
| 9800 | 1.222 | 250.019 | 9239.729 | 3016.386 | 672.044
| 9900 | 1.222 | 250.019 | 9339.706 | 3015.657 | 670.04
| 10000 | 1.222 | 250.019 | 9439.683 | 3014.928 | 668.037
| 10100 | 1.222 | 250.019 | 9539.661 | 3014.2 | 666.033
| 10200 | 1.222 | 250.019 | 9639.638 | 3013.471 | 664.029
| 10300 | 1.222 | 250.019 | 9739.615 | 3012.743 | 662.025
| 10400 | 1.222 | 250.019 | 9839.592 | 3012.014 | 660.022
| 10500 | 1.222 | 250.019 | 9939.57 | 3011.286 | 658.018
| 10600 | 1.222 | 250.019 | 10039.547 | 3010.557 | 656.014
| 10700 | 1.222 | 250.019 | 10139.524 | 3009.829 | 654.011
| 10800 | 1.222 | 250.019 | 10239.501 | 3009.1 | 652.007
| 10900 | 1.222 | 250.019 | 10339.479 | 3008.371 | 650.003
| 11000 | 1.222 | 250.019 | 10439.456 | 3007.643 | 647.999
| 11100 | 1.222 | 250.019 | 10539.433 | 3006.914 | 645.996
| 11200 | 1.222 | 250.019 | 10639.411 | 3006.186 | 643.992
| 11300 | 1.222 | 250.019 | 10739.388 | 3005.457 | 641.988
| 11400 | 1.222 | 250.019 | 10839.365 | 3004.729 | 639.984
| 11500 | 1.222 | 250.019 | 10939.342 | 3004 | 637.981
| 11600 | 1.222 | 250.019 | 11039.32 | 3003.271 | 635.977
| 11700 | 1.222 | 250.019 | 11139.297 | 3002.543 | 633.973
| 11800 | 1.222 | 250.019 | 11239.274 | 3001.814 | 631.969
| 11900 | 1.222 | 250.019 | 11339.251 | 3001.086 | 629.966
| 12000 | 1.222 | 250.019 | 11439.229 | 3000.357 | 627.962
| 12100 | 1.222 | 250.019 | 11539.206 | 2999.629 | 625.958
| 12200 | 1.222 | 250.019 | 11639.183 | 2998.9 | 623.955
| 12300 | 1.222 | 250.019 | 11739.16 | 2998.171 | 621.951
| 12400 | 1.222 | 250.019 | 11839.138 | 2997.443 | 619.947
| 12500 | 1.222 | 250.019 | 11939.115 | 2996.714 | 617.943
| 12600 | 1.222 | 250.019 | 12039.092 | 2995.986 | 615.94
| 12700 | 1.222 | 250.019 | 12139.07 | 2995.257 | 613.936
| 12800 | 1.222 | 250.019 | 12239.047 | 2994.529 | 611.932
| 12900 | 1.222 | 250.019 | 12339.024 | 2993.8 | 609.928
| 13000 | 1.222 | 250.019 | 12439.001 | 2993.072 | 607.925
| 13100 | 1.222 | 250.019 | 12538.979 | 2992.343 | 605.921
| 13200 | 1.222 | 250.019 | 12638.956 | 2991.614 | 603.917
| 13300 | 1.222 | 250.019 | 12738.933 | 2990.886 | 601.914
| 13400 | 1.222 | 250.019 | 12838.91 | 2990.157 | 599.91
| 13500 | 1.222 | 250.019 | 12938.888 | 2989.429 | 597.906
| 13600 | 1.222 | 250.019 | 13038.865 | 2988.7 | 595.902
| 13700 | 1.222 | 250.019 | 13138.842 | 2987.972 | 593.899
| 13800 | 1.222 | 250.019 | 13238.82 | 2987.243 | 591.895
| 13900 | 1.222 | 250.019 | 13338.797 | 2986.514 | 589.891
| 14000 | 1.222 | 250.019 | 13438.774 | 2985.786 | 587.887
| 14100 | 1.222 | 250.019 | 13538.751 | 2985.057 | 585.884
| 14128.255 | 1.222 | 250.019 | 13567 | 2984.851 | 585.318

## Sheet1 (hidden)
Nichols Federal 0994-24-21E
Nichols 0994-24-21W
Nichols 0994-24-20W
Nichols Federal 0994-24-20E
Nichols Federal 0994-24-19E
Nichols 0994-24-19W
Nichols 0994-24-18W
Nichols Federal 0994-24-18E
Nichols Federal 0994-24-17E
Nichols 0994-24-17W
Nichols 0994-24-16E
Nichols 0994-24-15E
Nichols 0994-24-16W
Nichols 0994-24-13E
Nichols 0994-24-12E
Nichols 0994-24-12W
Nichols 0994-24-11W
Nichols 0994-24-11E
Nichols 0994-24-10E
Nichols 0994-24-10W

## Lookup (hidden)
North Reference | RetunValue | Grid Type | ReturnValue | Deviation Indicator | ReturnValue
| 2 |  | 0 |  | 2
True |  | SPCS-Colorado Central-NAD27 |  | Directional
Grid |  | SPCS-Colorado Central-NAD83 |  | High Angle
|  | SPCS-Colorado North-NAD27 |  | Horizontal
SPCS-Colorado North-NAD83
SPCS-Colorado South-NAD27
SPCS-Colorado South-NAD83
UTM-Zone 12 NAD27
UTM-Zone 12 NAD83
UTM-Zone 13 NAD27
UTM-Zone 13 NAD83