## Data
Header Information | measured depth (ft) | inclination (°) | azimuth (°) | true vertical depth (ft) | northing +N/-S (ft) | easting +E/-W (ft)
Operator Name | 0 | 0 | 0 | 0 | 0 | 0 | ELU A18 FED 24B-12 496
Caerus Oil & Gas | 100 | 0 | 0 | 100 | 0 | 0 | ELU A18 FED 24C-12 496
Operator Number | 200 | 3 | 13.636 | 199.954 | 2.544 | 0.617 | ELU A18 FED 24D-12 496
10456 | 300 | 6 | 13.636 | 299.635 | 10.168 | 2.467 | ELU A18 FED 25A-12 496
Well Name and Number | 400 | 9 | 13.636 | 398.768 | 22.851 | 5.543 | ELU A18 FED 25B-12 496
ELU A18 FED 13C-7 495 | 500 | 12 | 13.636 | 497.082 | 40.559 | 9.839 | ELU A18 FED 25C-12 496
API Number (if available) | 600 | 15 | 13.636 | 594.308 | 63.243 | 15.342 | ELU A18 FED 25D-12 496
| 700 | 18 | 13.636 | 690.179 | 90.84 | 22.037 | ELU A18 FED 21A-13 496
Location: QQ SEC TWP RGE | 747.572 | 19.427 | 13.636 | 735.235 | 105.673 | 25.635 | ELU A18 FED 21B-13 496
W1/2 SW1/4, S23, T4S, R96W, 6th PM | 800 | 19.427 | 13.636 | 784.678 | 122.619 | 29.746 | ELU A18 FED 21C-13 496
Citing Type: Planned or Actual | 900 | 19.427 | 13.636 | 878.984 | 154.942 | 37.588 | ELU A18 FED 21D-13 496
Planned | 1000 | 19.427 | 13.636 | 973.291 | 187.266 | 45.429 | ELU A18 FED 22A-13 496
Deviation Indicator | 1100 | 19.427 | 13.636 | 1067.597 | 219.589 | 53.27 | ELU A18 FED 13B-7 495
Directional | 1200 | 19.427 | 13.636 | 1161.904 | 251.912 | 61.112 | ELU A18 FED 13C-7 495
North Reference | 1300 | 19.427 | 13.636 | 1256.21 | 284.236 | 68.953 | ELU A18 FED 13D-7 495
True | 1400 | 19.427 | 13.636 | 1350.517 | 316.559 | 76.795 | ELU A18 FED 14A-7 495
Grid Type | 1500 | 19.427 | 13.636 | 1444.823 | 348.882 | 84.636 | ELU A18 FED 14B-7 495
#VALUE! | 1600 | 19.427 | 13.636 | 1539.13 | 381.206 | 92.477 | ELU A18 FED 14C-7 495
| 1700 | 19.427 | 13.636 | 1633.436 | 413.529 | 100.319 | ELU A18 FED 14D-7 495
| 1800 | 19.427 | 13.636 | 1727.743 | 445.852 | 108.16 | ELU A18 FED 15A-7 495
| 1900 | 19.427 | 13.636 | 1822.049 | 478.175 | 116.001 | ELU A18 FED 15B-7 495
| 2000 | 19.427 | 13.636 | 1916.356 | 510.499 | 123.843 | ELU A18 FED 15C-7 495
| 2100 | 19.427 | 13.636 | 2010.662 | 542.822 | 131.684 | ELU A18 FED 15D-7 495
| 2200 | 19.427 | 13.636 | 2104.969 | 575.145 | 139.525 | ELU A18 FED 11A-18 495
| 2300 | 19.427 | 13.636 | 2199.276 | 607.469 | 147.367 | ELU A18 FED 11B-18 495
| 2400 | 19.427 | 13.636 | 2293.582 | 639.792 | 155.208 | ELU A18 FED 11C-18 495
| 2500 | 19.427 | 13.636 | 2387.889 | 672.115 | 163.049 | ELU A18 FED 11D-18 495
| 2600 | 19.427 | 13.636 | 2482.195 | 704.439 | 170.891 | ELU A18 FED 12A-18 495
| 2700 | 19.427 | 13.636 | 2576.502 | 736.762 | 178.732 | ELU A18 FED 12B-18 495
| 2800 | 19.427 | 13.636 | 2670.808 | 769.085 | 186.574 | ELU A18 FED 12C-18 495
| 2900 | 19.427 | 13.636 | 2765.115 | 801.408 | 194.415 | ELU A18 FED 12D-18 495
| 3000 | 19.427 | 13.636 | 2859.421 | 833.732 | 202.256 | ELU A18 FED 13A-18 495
| 3100 | 19.427 | 13.636 | 2953.728 | 866.055 | 210.098 | ELU A18 FED 13B-18 495
| 3200 | 19.427 | 13.636 | 3048.034 | 898.378 | 217.939 | ELU A18 FED 13C-18 495
| 3300 | 19.427 | 13.636 | 3142.341 | 930.702 | 225.78 | ELU A18 FED 13D-18 495
| 3400 | 19.427 | 13.636 | 3236.647 | 963.025 | 233.622
| 3500 | 19.427 | 13.636 | 3330.954 | 995.348 | 241.463
| 3600 | 19.427 | 13.636 | 3425.26 | 1027.672 | 249.304
| 3700 | 19.427 | 13.636 | 3519.567 | 1059.995 | 257.146
| 3800 | 19.427 | 13.636 | 3613.873 | 1092.318 | 264.987
| 3900 | 19.427 | 13.636 | 3708.18 | 1124.641 | 272.829
| 4000 | 19.427 | 13.636 | 3802.486 | 1156.965 | 280.67
| 4100 | 19.427 | 13.636 | 3896.793 | 1189.288 | 288.511
| 4200 | 19.427 | 13.636 | 3991.099 | 1221.611 | 296.353
| 4300 | 19.427 | 13.636 | 4085.406 | 1253.935 | 304.194
| 4400 | 19.427 | 13.636 | 4179.712 | 1286.258 | 312.035
| 4500 | 19.427 | 13.636 | 4274.019 | 1318.581 | 319.877
| 4600 | 19.427 | 13.636 | 4368.325 | 1350.905 | 327.718
| 4700 | 19.427 | 13.636 | 4462.632 | 1383.228 | 335.559
| 4800 | 19.427 | 13.636 | 4556.938 | 1415.551 | 343.401
| 4900 | 19.427 | 13.636 | 4651.245 | 1447.874 | 351.242
| 5000 | 19.427 | 13.636 | 4745.551 | 1480.198 | 359.083
| 5100 | 19.427 | 13.636 | 4839.858 | 1512.521 | 366.925
| 5200 | 19.427 | 13.636 | 4934.164 | 1544.844 | 374.766
| 5300 | 19.427 | 13.636 | 5028.471 | 1577.168 | 382.608
| 5400 | 19.427 | 13.636 | 5122.777 | 1609.491 | 390.449
| 5500 | 19.427 | 13.636 | 5217.084 | 1641.814 | 398.29
| 5600 | 19.427 | 13.636 | 5311.39 | 1674.138 | 406.132
| 5700 | 19.427 | 13.636 | 5405.697 | 1706.461 | 413.973
| 5800 | 19.427 | 13.636 | 5500.003 | 1738.784 | 421.814
| 5900 | 19.427 | 13.636 | 5594.31 | 1771.108 | 429.656
| 6000 | 19.427 | 13.636 | 5688.616 | 1803.431 | 437.497
| 6100 | 19.427 | 13.636 | 5782.923 | 1835.754 | 445.338
| 6200 | 19.427 | 13.636 | 5877.229 | 1868.077 | 453.18
| 6300 | 19.427 | 13.636 | 5971.536 | 1900.401 | 461.021
| 6400 | 19.427 | 13.636 | 6065.842 | 1932.724 | 468.862
| 6500 | 19.427 | 13.636 | 6160.149 | 1965.047 | 476.704
| 6600 | 19.427 | 13.636 | 6254.455 | 1997.371 | 484.545
| 6700 | 19.427 | 13.636 | 6348.762 | 2029.694 | 492.387
| 6800 | 19.427 | 13.636 | 6443.068 | 2062.017 | 500.228
| 6900 | 19.427 | 13.636 | 6537.375 | 2094.341 | 508.069
| 7000 | 19.427 | 13.636 | 6631.681 | 2126.664 | 515.911
| 7100 | 19.427 | 13.636 | 6725.988 | 2158.987 | 523.752
| 7200 | 19.427 | 13.636 | 6820.294 | 2191.31 | 531.593
| 7300 | 19.427 | 13.636 | 6914.601 | 2223.634 | 539.435
| 7400 | 19.427 | 13.636 | 7008.907 | 2255.957 | 547.276
| 7500 | 19.427 | 13.636 | 7103.214 | 2288.28 | 555.117
| 7600 | 19.427 | 13.636 | 7197.52 | 2320.604 | 562.959
| 7700 | 19.427 | 13.636 | 7291.827 | 2352.927 | 570.8
| 7800 | 19.427 | 13.636 | 7386.133 | 2385.25 | 578.642
| 7900 | 19.427 | 13.636 | 7480.44 | 2417.574 | 586.483
| 8000 | 19.427 | 13.636 | 7574.746 | 2449.897 | 594.324
| 8100 | 19.427 | 13.636 | 7669.053 | 2482.22 | 602.166
| 8200 | 19.427 | 13.636 | 7763.359 | 2514.543 | 610.007
| 8300 | 19.427 | 13.636 | 7857.666 | 2546.867 | 617.848
| 8400 | 19.427 | 13.636 | 7951.972 | 2579.19 | 625.69
| 8500 | 19.427 | 13.636 | 8046.279 | 2611.513 | 633.531
| 8600 | 19.427 | 13.636 | 8140.585 | 2643.837 | 641.372
| 8656.39 | 19.427 | 13.636 | 8193.765 | 2662.064 | 645.794
| 8700 | 18.119 | 13.636 | 8235.054 | 2675.702 | 649.103
| 8800 | 15.119 | 13.636 | 8330.866 | 2703.494 | 655.845
| 8900 | 12.119 | 13.636 | 8428.043 | 2726.373 | 661.395
| 9000 | 9.119 | 13.636 | 8526.319 | 2744.279 | 665.739
| 9100 | 6.119 | 13.636 | 8625.425 | 2757.163 | 668.864
| 9200 | 3.119 | 13.636 | 8725.089 | 2764.987 | 670.763
| 9303.962 | 0 | 0 | 8829 | 2767.737 | 671.429
| 9385.268 | 1.22 | 250.019 | 8910.299 | 2767.441 | 670.616
| 9400 | 1.22 | 250.019 | 8925.028 | 2767.334 | 670.322
| 9500 | 1.22 | 250.019 | 9025.006 | 2766.606 | 668.321
| 9600 | 1.22 | 250.019 | 9124.983 | 2765.879 | 666.321
| 9700 | 1.22 | 250.019 | 9224.96 | 2765.152 | 664.321
| 9800 | 1.22 | 250.019 | 9324.938 | 2764.424 | 662.32
| 9900 | 1.22 | 250.019 | 9424.915 | 2763.697 | 660.32
| 10000 | 1.22 | 250.019 | 9524.892 | 2762.97 | 658.32
| 10100 | 1.22 | 250.019 | 9624.87 | 2762.242 | 656.32
| 10200 | 1.22 | 250.019 | 9724.847 | 2761.515 | 654.319
| 10300 | 1.22 | 250.019 | 9824.824 | 2760.788 | 652.319
| 10400 | 1.22 | 250.019 | 9924.802 | 2760.061 | 650.319
| 10500 | 1.22 | 250.019 | 10024.779 | 2759.333 | 648.318
| 10600 | 1.22 | 250.019 | 10124.756 | 2758.606 | 646.318
| 10700 | 1.22 | 250.019 | 10224.734 | 2757.879 | 644.318
| 10800 | 1.22 | 250.019 | 10324.711 | 2757.151 | 642.317
| 10900 | 1.22 | 250.019 | 10424.688 | 2756.424 | 640.317
| 11000 | 1.22 | 250.019 | 10524.666 | 2755.697 | 638.317
| 11100 | 1.22 | 250.019 | 10624.643 | 2754.969 | 636.317
| 11200 | 1.22 | 250.019 | 10724.621 | 2754.242 | 634.316
| 11300 | 1.22 | 250.019 | 10824.598 | 2753.515 | 632.316
| 11400 | 1.22 | 250.019 | 10924.575 | 2752.787 | 630.316
| 11500 | 1.22 | 250.019 | 11024.553 | 2752.06 | 628.315
| 11600 | 1.22 | 250.019 | 11124.53 | 2751.333 | 626.315
| 11700 | 1.22 | 250.019 | 11224.507 | 2750.605 | 624.315
| 11800 | 1.22 | 250.019 | 11324.485 | 2749.878 | 622.315
| 11900 | 1.22 | 250.019 | 11424.462 | 2749.151 | 620.314
| 12000 | 1.22 | 250.019 | 11524.439 | 2748.424 | 618.314
| 12100 | 1.22 | 250.019 | 11624.417 | 2747.696 | 616.314
| 12200 | 1.22 | 250.019 | 11724.394 | 2746.969 | 614.313
| 12300 | 1.22 | 250.019 | 11824.371 | 2746.242 | 612.313
| 12400 | 1.22 | 250.019 | 11924.349 | 2745.514 | 610.313
| 12500 | 1.22 | 250.019 | 12024.326 | 2744.787 | 608.313
| 12600 | 1.22 | 250.019 | 12124.303 | 2744.06 | 606.312
| 12700 | 1.22 | 250.019 | 12224.281 | 2743.332 | 604.312
| 12800 | 1.22 | 250.019 | 12324.258 | 2742.605 | 602.312
| 12900 | 1.22 | 250.019 | 12424.235 | 2741.878 | 600.311
| 13000 | 1.22 | 250.019 | 12524.213 | 2741.15 | 598.311
| 13100 | 1.22 | 250.019 | 12624.19 | 2740.423 | 596.311
| 13200 | 1.22 | 250.019 | 12724.167 | 2739.696 | 594.311
| 13300 | 1.22 | 250.019 | 12824.145 | 2738.968 | 592.31
| 13400 | 1.22 | 250.019 | 12924.122 | 2738.241 | 590.31
| 13500 | 1.22 | 250.019 | 13024.099 | 2737.514 | 588.31
| 13600 | 1.22 | 250.019 | 13124.077 | 2736.787 | 586.309
| 13700 | 1.22 | 250.019 | 13224.054 | 2736.059 | 584.309
| 13800 | 1.22 | 250.019 | 13324.032 | 2735.332 | 582.309
| 13900 | 1.22 | 250.019 | 13424.009 | 2734.605 | 580.309
| 14000 | 1.22 | 250.019 | 13523.986 | 2733.877 | 578.308
| 14043.024 | 1.22 | 250.019 | 13567 | 2733.564 | 577.448

## Sheet1 (hidden)
Nichols Federal 0994-24-21E
Nichols 0994-24-21W
Nichols 0994-24-20W
Nichols Federal 0994-24-20E
Nichols Federal 0994-24-19E
Nichols 0994-24-19W
Nichols 0994-24-18W
Nichols Federal 0994-24-18E
Nichols Federal 0994-24-17E
Nichols 0994-24-17W
Nichols 0994-24-16E
Nichols 0994-24-15E
Nichols 0994-24-16W
Nichols 0994-24-13E
Nichols 0994-24-12E
Nichols 0994-24-12W
Nichols 0994-24-11W
Nichols 0994-24-11E
Nichols 0994-24-10E
Nichols 0994-24-10W

## Lookup (hidden)
North Reference | RetunValue | Grid Type | ReturnValue | Deviation Indicator | ReturnValue
| 2 |  | 0 |  | 2
True |  | SPCS-Colorado Central-NAD27 |  | Directional
Grid |  | SPCS-Colorado Central-NAD83 |  | High Angle
|  | SPCS-Colorado North-NAD27 |  | Horizontal
SPCS-Colorado North-NAD83
SPCS-Colorado South-NAD27
SPCS-Colorado South-NAD83
UTM-Zone 12 NAD27
UTM-Zone 12 NAD83
UTM-Zone 13 NAD27
UTM-Zone 13 NAD83