## Data
Header Information | measured depth (ft) | inclination (°) | azimuth (°) | true vertical depth (ft) | northing +N/-S (ft) | easting +E/-W (ft)
Operator Name | 0 | 0 | 0 | 0 | 0 | 0 | ELU A18 FED 24B-12 496
Caerus Oil & Gas | 100 | 0 | 0 | 100 | 0 | 0 | ELU A18 FED 24C-12 496
Operator Number | 150 | 0 | 0 | 150 | 0 | 0 | ELU A18 FED 24D-12 496
10456 | 200 | 1.5 | 14.867 | 199.994 | 0.633 | 0.168 | ELU A18 FED 25A-12 496
Well Name and Number | 300 | 4.5 | 14.867 | 299.846 | 5.69 | 1.511 | ELU A18 FED 25B-12 496
ELU A18 FED 13D-7 495 | 400 | 7.5 | 14.867 | 399.287 | 15.792 | 4.192 | ELU A18 FED 25C-12 496
API Number (if available) | 500 | 10.5 | 14.867 | 498.044 | 30.91 | 8.205 | ELU A18 FED 25D-12 496
| 600 | 13.5 | 14.867 | 595.848 | 51.003 | 13.539 | ELU A18 FED 21A-13 496
Location: QQ SEC TWP RGE | 700 | 16.5 | 14.867 | 692.429 | 76.016 | 20.179 | ELU A18 FED 21B-13 496
W1/2 SW1/4, S23, T4S, R96W, 6th PM | 744.519 | 17.836 | 14.867 | 734.964 | 88.716 | 23.551 | ELU A18 FED 21C-13 496
Citing Type: Planned or Actual | 800 | 17.836 | 14.867 | 787.778 | 105.14 | 27.911 | ELU A18 FED 21D-13 496
Planned | 900 | 17.836 | 14.867 | 882.972 | 134.744 | 35.769 | ELU A18 FED 22A-13 496
Deviation Indicator | 1000 | 17.836 | 14.867 | 978.166 | 164.347 | 43.628 | ELU A18 FED 13B-7 495
Directional | 1100 | 17.836 | 14.867 | 1073.36 | 193.95 | 51.486 | ELU A18 FED 13C-7 495
North Reference | 1200 | 17.836 | 14.867 | 1168.554 | 223.554 | 59.345 | ELU A18 FED 13D-7 495
True | 1300 | 17.836 | 14.867 | 1263.748 | 253.157 | 67.203 | ELU A18 FED 14A-7 495
Grid Type | 1400 | 17.836 | 14.867 | 1358.942 | 282.761 | 75.062 | ELU A18 FED 14B-7 495
#VALUE! | 1500 | 17.836 | 14.867 | 1454.136 | 312.364 | 82.92 | ELU A18 FED 14C-7 495
| 1600 | 17.836 | 14.867 | 1549.33 | 341.967 | 90.779 | ELU A18 FED 14D-7 495
| 1700 | 17.836 | 14.867 | 1644.524 | 371.571 | 98.637 | ELU A18 FED 15A-7 495
| 1800 | 17.836 | 14.867 | 1739.718 | 401.174 | 106.496 | ELU A18 FED 15B-7 495
| 1900 | 17.836 | 14.867 | 1834.912 | 430.777 | 114.354 | ELU A18 FED 15C-7 495
| 2000 | 17.836 | 14.867 | 1930.106 | 460.381 | 122.213 | ELU A18 FED 15D-7 495
| 2100 | 17.836 | 14.867 | 2025.3 | 489.984 | 130.072 | ELU A18 FED 11A-18 495
| 2200 | 17.836 | 14.867 | 2120.494 | 519.587 | 137.93 | ELU A18 FED 11B-18 495
| 2300 | 17.836 | 14.867 | 2215.687 | 549.191 | 145.789 | ELU A18 FED 11C-18 495
| 2400 | 17.836 | 14.867 | 2310.881 | 578.794 | 153.647 | ELU A18 FED 11D-18 495
| 2500 | 17.836 | 14.867 | 2406.075 | 608.397 | 161.506 | ELU A18 FED 12A-18 495
| 2600 | 17.836 | 14.867 | 2501.269 | 638.001 | 169.364 | ELU A18 FED 12B-18 495
| 2700 | 17.836 | 14.867 | 2596.463 | 667.604 | 177.223 | ELU A18 FED 12C-18 495
| 2800 | 17.836 | 14.867 | 2691.657 | 697.207 | 185.081 | ELU A18 FED 12D-18 495
| 2900 | 17.836 | 14.867 | 2786.851 | 726.811 | 192.94 | ELU A18 FED 13A-18 495
| 3000 | 17.836 | 14.867 | 2882.045 | 756.414 | 200.798 | ELU A18 FED 13B-18 495
| 3100 | 17.836 | 14.867 | 2977.239 | 786.017 | 208.657 | ELU A18 FED 13C-18 495
| 3200 | 17.836 | 14.867 | 3072.433 | 815.621 | 216.515 | ELU A18 FED 13D-18 495
| 3300 | 17.836 | 14.867 | 3167.627 | 845.224 | 224.374
| 3400 | 17.836 | 14.867 | 3262.821 | 874.827 | 232.232
| 3500 | 17.836 | 14.867 | 3358.015 | 904.431 | 240.091
| 3600 | 17.836 | 14.867 | 3453.209 | 934.034 | 247.949
| 3700 | 17.836 | 14.867 | 3548.403 | 963.637 | 255.808
| 3800 | 17.836 | 14.867 | 3643.597 | 993.241 | 263.666
| 3900 | 17.836 | 14.867 | 3738.79 | 1022.844 | 271.525
| 4000 | 17.836 | 14.867 | 3833.984 | 1052.447 | 279.384
| 4100 | 17.836 | 14.867 | 3929.178 | 1082.051 | 287.242
| 4200 | 17.836 | 14.867 | 4024.372 | 1111.654 | 295.101
| 4300 | 17.836 | 14.867 | 4119.566 | 1141.257 | 302.959
| 4400 | 17.836 | 14.867 | 4214.76 | 1170.861 | 310.818
| 4500 | 17.836 | 14.867 | 4309.954 | 1200.464 | 318.676
| 4600 | 17.836 | 14.867 | 4405.148 | 1230.067 | 326.535
| 4700 | 17.836 | 14.867 | 4500.342 | 1259.671 | 334.393
| 4800 | 17.836 | 14.867 | 4595.536 | 1289.274 | 342.252
| 4900 | 17.836 | 14.867 | 4690.73 | 1318.877 | 350.11
| 5000 | 17.836 | 14.867 | 4785.924 | 1348.481 | 357.969
| 5100 | 17.836 | 14.867 | 4881.118 | 1378.084 | 365.827
| 5200 | 17.836 | 14.867 | 4976.312 | 1407.687 | 373.686
| 5300 | 17.836 | 14.867 | 5071.506 | 1437.291 | 381.544
| 5400 | 17.836 | 14.867 | 5166.7 | 1466.894 | 389.403
| 5500 | 17.836 | 14.867 | 5261.893 | 1496.497 | 397.261
| 5600 | 17.836 | 14.867 | 5357.087 | 1526.101 | 405.12
| 5700 | 17.836 | 14.867 | 5452.281 | 1555.704 | 412.978
| 5800 | 17.836 | 14.867 | 5547.475 | 1585.307 | 420.837
| 5900 | 17.836 | 14.867 | 5642.669 | 1614.911 | 428.696
| 6000 | 17.836 | 14.867 | 5737.863 | 1644.514 | 436.554
| 6100 | 17.836 | 14.867 | 5833.057 | 1674.117 | 444.413
| 6200 | 17.836 | 14.867 | 5928.251 | 1703.721 | 452.271
| 6300 | 17.836 | 14.867 | 6023.445 | 1733.324 | 460.13
| 6400 | 17.836 | 14.867 | 6118.639 | 1762.927 | 467.988
| 6500 | 17.836 | 14.867 | 6213.833 | 1792.531 | 475.847
| 6600 | 17.836 | 14.867 | 6309.027 | 1822.134 | 483.705
| 6700 | 17.836 | 14.867 | 6404.221 | 1851.738 | 491.564
| 6800 | 17.836 | 14.867 | 6499.415 | 1881.341 | 499.422
| 6900 | 17.836 | 14.867 | 6594.609 | 1910.944 | 507.281
| 7000 | 17.836 | 14.867 | 6689.803 | 1940.548 | 515.139
| 7100 | 17.836 | 14.867 | 6784.996 | 1970.151 | 522.998
| 7200 | 17.836 | 14.867 | 6880.19 | 1999.754 | 530.856
| 7300 | 17.836 | 14.867 | 6975.384 | 2029.358 | 538.715
| 7400 | 17.836 | 14.867 | 7070.578 | 2058.961 | 546.573
| 7500 | 17.836 | 14.867 | 7165.772 | 2088.564 | 554.432
| 7600 | 17.836 | 14.867 | 7260.966 | 2118.168 | 562.29
| 7700 | 17.836 | 14.867 | 7356.16 | 2147.771 | 570.149
| 7800 | 17.836 | 14.867 | 7451.354 | 2177.374 | 578.008
| 7900 | 17.836 | 14.867 | 7546.548 | 2206.978 | 585.866
| 8000 | 17.836 | 14.867 | 7641.742 | 2236.581 | 593.725
| 8100 | 17.836 | 14.867 | 7736.936 | 2266.184 | 601.583
| 8200 | 17.836 | 14.867 | 7832.13 | 2295.788 | 609.442
| 8300 | 17.836 | 14.867 | 7927.324 | 2325.391 | 617.3
| 8400 | 17.836 | 14.867 | 8022.518 | 2354.994 | 625.159
| 8500 | 17.836 | 14.867 | 8117.712 | 2384.598 | 633.017
| 8600 | 17.836 | 14.867 | 8212.906 | 2414.201 | 640.876
| 8620.096 | 17.836 | 14.867 | 8232.036 | 2420.15 | 642.455
| 8700 | 15.438 | 14.867 | 8308.589 | 2442.26 | 648.324
| 8800 | 12.438 | 14.867 | 8405.634 | 2465.539 | 654.504
| 8900 | 9.438 | 14.867 | 8503.805 | 2483.877 | 659.372
| 9000 | 6.438 | 14.867 | 8602.836 | 2497.224 | 662.915
| 9100 | 3.438 | 14.867 | 8702.453 | 2505.543 | 665.124
| 9200 | 0.438 | 14.867 | 8802.385 | 2508.812 | 665.991
| 9214.616 | 0 | 0 | 8817 | 2508.866 | 666.006
| 9295.712 | 1.216 | 250.019 | 8898.091 | 2508.572 | 665.197
| 9300 | 1.216 | 250.019 | 8902.377 | 2508.541 | 665.111
| 9400 | 1.216 | 250.019 | 9002.355 | 2507.816 | 663.116
| 9500 | 1.216 | 250.019 | 9102.332 | 2507.09 | 661.121
| 9600 | 1.216 | 250.019 | 9202.31 | 2506.365 | 659.126
| 9700 | 1.216 | 250.019 | 9302.287 | 2505.639 | 657.131
| 9800 | 1.216 | 250.019 | 9402.265 | 2504.914 | 655.135
| 9900 | 1.216 | 250.019 | 9502.242 | 2504.189 | 653.14
| 10000 | 1.216 | 250.019 | 9602.22 | 2503.463 | 651.145
| 10100 | 1.216 | 250.019 | 9702.197 | 2502.738 | 649.15
| 10200 | 1.216 | 250.019 | 9802.175 | 2502.012 | 647.155
| 10300 | 1.216 | 250.019 | 9902.152 | 2501.287 | 645.16
| 10400 | 1.216 | 250.019 | 10002.129 | 2500.561 | 643.164
| 10500 | 1.216 | 250.019 | 10102.107 | 2499.836 | 641.169
| 10600 | 1.216 | 250.019 | 10202.084 | 2499.11 | 639.174
| 10700 | 1.216 | 250.019 | 10302.062 | 2498.385 | 637.179
| 10800 | 1.216 | 250.019 | 10402.039 | 2497.66 | 635.184
| 10900 | 1.216 | 250.019 | 10502.017 | 2496.934 | 633.189
| 11000 | 1.216 | 250.019 | 10601.994 | 2496.209 | 631.194
| 11100 | 1.216 | 250.019 | 10701.972 | 2495.483 | 629.198
| 11200 | 1.216 | 250.019 | 10801.949 | 2494.758 | 627.203
| 11300 | 1.216 | 250.019 | 10901.927 | 2494.032 | 625.208
| 11400 | 1.216 | 250.019 | 11001.904 | 2493.307 | 623.213
| 11500 | 1.216 | 250.019 | 11101.882 | 2492.581 | 621.218
| 11600 | 1.216 | 250.019 | 11201.859 | 2491.856 | 619.223
| 11700 | 1.216 | 250.019 | 11301.837 | 2491.131 | 617.228
| 11800 | 1.216 | 250.019 | 11401.814 | 2490.405 | 615.232
| 11900 | 1.216 | 250.019 | 11501.791 | 2489.68 | 613.237
| 12000 | 1.216 | 250.019 | 11601.769 | 2488.954 | 611.242
| 12100 | 1.216 | 250.019 | 11701.746 | 2488.229 | 609.247
| 12200 | 1.216 | 250.019 | 11801.724 | 2487.503 | 607.252
| 12300 | 1.216 | 250.019 | 11901.701 | 2486.778 | 605.257
| 12400 | 1.216 | 250.019 | 12001.679 | 2486.052 | 603.261
| 12500 | 1.216 | 250.019 | 12101.656 | 2485.327 | 601.266
| 12600 | 1.216 | 250.019 | 12201.634 | 2484.602 | 599.271
| 12700 | 1.216 | 250.019 | 12301.611 | 2483.876 | 597.276
| 12800 | 1.216 | 250.019 | 12401.589 | 2483.151 | 595.281
| 12900 | 1.216 | 250.019 | 12501.566 | 2482.425 | 593.286
| 13000 | 1.216 | 250.019 | 12601.544 | 2481.7 | 591.291
| 13100 | 1.216 | 250.019 | 12701.521 | 2480.974 | 589.295
| 13200 | 1.216 | 250.019 | 12801.498 | 2480.249 | 587.3
| 13300 | 1.216 | 250.019 | 12901.476 | 2479.523 | 585.305
| 13400 | 1.216 | 250.019 | 13001.453 | 2478.798 | 583.31
| 13500 | 1.216 | 250.019 | 13101.431 | 2478.073 | 581.315
| 13600 | 1.216 | 250.019 | 13201.408 | 2477.347 | 579.32
| 13700 | 1.216 | 250.019 | 13301.386 | 2476.622 | 577.325
| 13800 | 1.216 | 250.019 | 13401.363 | 2475.896 | 575.329
| 13900 | 1.216 | 250.019 | 13501.341 | 2475.171 | 573.334
| 13965.674 | 1.216 | 250.019 | 13567 | 2474.694 | 572.024

## Sheet1 (hidden)
Nichols Federal 0994-24-21E
Nichols 0994-24-21W
Nichols 0994-24-20W
Nichols Federal 0994-24-20E
Nichols Federal 0994-24-19E
Nichols 0994-24-19W
Nichols 0994-24-18W
Nichols Federal 0994-24-18E
Nichols Federal 0994-24-17E
Nichols 0994-24-17W
Nichols 0994-24-16E
Nichols 0994-24-15E
Nichols 0994-24-16W
Nichols 0994-24-13E
Nichols 0994-24-12E
Nichols 0994-24-12W
Nichols 0994-24-11W
Nichols 0994-24-11E
Nichols 0994-24-10E
Nichols 0994-24-10W

## Lookup (hidden)
North Reference | RetunValue | Grid Type | ReturnValue | Deviation Indicator | ReturnValue
| 2 |  | 0 |  | 2
True |  | SPCS-Colorado Central-NAD27 |  | Directional
Grid |  | SPCS-Colorado Central-NAD83 |  | High Angle
|  | SPCS-Colorado North-NAD27 |  | Horizontal
SPCS-Colorado North-NAD83
SPCS-Colorado South-NAD27
SPCS-Colorado South-NAD83
UTM-Zone 12 NAD27
UTM-Zone 12 NAD83
UTM-Zone 13 NAD27
UTM-Zone 13 NAD83