## Data
Header Information | measured depth (ft) | inclination (°) | azimuth (°) | true vertical depth (ft) | northing +N/-S (ft) | easting +E/-W (ft)
Operator Name | 0 | 0 | 0 | 0 | 0 | 0 | ELU A18 FED 24B-12 496
Caerus Oil & Gas | 100 | 0 | 0 | 100 | 0 | 0 | ELU A18 FED 24C-12 496
Operator Number | 180 | 0 | 0 | 180 | 0 | 0 | ELU A18 FED 24D-12 496
10456 | 200 | 0.6 | 16.329 | 200 | 0.1 | 0.029 | ELU A18 FED 25A-12 496
Well Name and Number | 300 | 3.6 | 16.329 | 299.921 | 3.617 | 1.06 | ELU A18 FED 25B-12 496
ELU A18 FED 14A-7 495 | 400 | 6.6 | 16.329 | 399.514 | 12.147 | 3.559 | ELU A18 FED 25C-12 496
API Number (if available) | 500 | 9.6 | 16.329 | 498.505 | 25.667 | 7.52 | ELU A18 FED 25D-12 496
| 600 | 12.6 | 16.329 | 596.623 | 44.14 | 12.932 | ELU A18 FED 21A-13 496
Location: QQ SEC TWP RGE | 700 | 15.6 | 16.329 | 693.599 | 67.516 | 19.781 | ELU A18 FED 21B-13 496
W1/2 SW1/4, S23, T4S, R96W, 6th PM | 719.289 | 16.179 | 16.329 | 712.151 | 72.584 | 21.265 | ELU A18 FED 21C-13 496
Citing Type: Planned or Actual | 800 | 16.179 | 16.329 | 789.666 | 94.166 | 27.588 | ELU A18 FED 21D-13 496
Planned | 900 | 16.179 | 16.329 | 885.705 | 120.905 | 35.422 | ELU A18 FED 22A-13 496
Deviation Indicator | 1000 | 16.179 | 16.329 | 981.745 | 147.645 | 43.256 | ELU A18 FED 13B-7 495
Directional | 1100 | 16.179 | 16.329 | 1077.785 | 174.384 | 51.09 | ELU A18 FED 13C-7 495
North Reference | 1200 | 16.179 | 16.329 | 1173.825 | 201.124 | 58.924 | ELU A18 FED 13D-7 495
True | 1300 | 16.179 | 16.329 | 1269.864 | 227.863 | 66.758 | ELU A18 FED 14A-7 495
Grid Type | 1400 | 16.179 | 16.329 | 1365.904 | 254.602 | 74.592 | ELU A18 FED 14B-7 495
#VALUE! | 1500 | 16.179 | 16.329 | 1461.944 | 281.342 | 82.426 | ELU A18 FED 14C-7 495
| 1600 | 16.179 | 16.329 | 1557.984 | 308.081 | 90.26 | ELU A18 FED 14D-7 495
| 1700 | 16.179 | 16.329 | 1654.023 | 334.821 | 98.094 | ELU A18 FED 15A-7 495
| 1800 | 16.179 | 16.329 | 1750.063 | 361.56 | 105.928 | ELU A18 FED 15B-7 495
| 1900 | 16.179 | 16.329 | 1846.103 | 388.299 | 113.762 | ELU A18 FED 15C-7 495
| 2000 | 16.179 | 16.329 | 1942.143 | 415.039 | 121.596 | ELU A18 FED 15D-7 495
| 2100 | 16.179 | 16.329 | 2038.182 | 441.778 | 129.431 | ELU A18 FED 11A-18 495
| 2200 | 16.179 | 16.329 | 2134.222 | 468.518 | 137.265 | ELU A18 FED 11B-18 495
| 2300 | 16.179 | 16.329 | 2230.262 | 495.257 | 145.099 | ELU A18 FED 11C-18 495
| 2400 | 16.179 | 16.329 | 2326.301 | 521.996 | 152.933 | ELU A18 FED 11D-18 495
| 2500 | 16.179 | 16.329 | 2422.341 | 548.736 | 160.767 | ELU A18 FED 12A-18 495
| 2600 | 16.179 | 16.329 | 2518.381 | 575.475 | 168.601 | ELU A18 FED 12B-18 495
| 2700 | 16.179 | 16.329 | 2614.421 | 602.215 | 176.435 | ELU A18 FED 12C-18 495
| 2800 | 16.179 | 16.329 | 2710.46 | 628.954 | 184.269 | ELU A18 FED 12D-18 495
| 2900 | 16.179 | 16.329 | 2806.5 | 655.694 | 192.103 | ELU A18 FED 13A-18 495
| 3000 | 16.179 | 16.329 | 2902.54 | 682.433 | 199.937 | ELU A18 FED 13B-18 495
| 3100 | 16.179 | 16.329 | 2998.58 | 709.172 | 207.771 | ELU A18 FED 13C-18 495
| 3200 | 16.179 | 16.329 | 3094.619 | 735.912 | 215.605 | ELU A18 FED 13D-18 495
| 3300 | 16.179 | 16.329 | 3190.659 | 762.651 | 223.439
| 3400 | 16.179 | 16.329 | 3286.699 | 789.391 | 231.273
| 3500 | 16.179 | 16.329 | 3382.739 | 816.13 | 239.107
| 3600 | 16.179 | 16.329 | 3478.778 | 842.869 | 246.941
| 3700 | 16.179 | 16.329 | 3574.818 | 869.609 | 254.775
| 3800 | 16.179 | 16.329 | 3670.858 | 896.348 | 262.609
| 3900 | 16.179 | 16.329 | 3766.898 | 923.088 | 270.443
| 4000 | 16.179 | 16.329 | 3862.937 | 949.827 | 278.277
| 4100 | 16.179 | 16.329 | 3958.977 | 976.566 | 286.111
| 4200 | 16.179 | 16.329 | 4055.017 | 1003.306 | 293.945
| 4300 | 16.179 | 16.329 | 4151.057 | 1030.045 | 301.779
| 4400 | 16.179 | 16.329 | 4247.096 | 1056.785 | 309.613
| 4500 | 16.179 | 16.329 | 4343.136 | 1083.524 | 317.447
| 4600 | 16.179 | 16.329 | 4439.176 | 1110.263 | 325.281
| 4700 | 16.179 | 16.329 | 4535.216 | 1137.003 | 333.115
| 4800 | 16.179 | 16.329 | 4631.255 | 1163.742 | 340.949
| 4900 | 16.179 | 16.329 | 4727.295 | 1190.482 | 348.783
| 5000 | 16.179 | 16.329 | 4823.335 | 1217.221 | 356.617
| 5100 | 16.179 | 16.329 | 4919.375 | 1243.961 | 364.451
| 5200 | 16.179 | 16.329 | 5015.414 | 1270.7 | 372.285
| 5300 | 16.179 | 16.329 | 5111.454 | 1297.439 | 380.119
| 5400 | 16.179 | 16.329 | 5207.494 | 1324.179 | 387.953
| 5500 | 16.179 | 16.329 | 5303.533 | 1350.918 | 395.787
| 5600 | 16.179 | 16.329 | 5399.573 | 1377.658 | 403.621
| 5700 | 16.179 | 16.329 | 5495.613 | 1404.397 | 411.455
| 5800 | 16.179 | 16.329 | 5591.653 | 1431.136 | 419.289
| 5900 | 16.179 | 16.329 | 5687.692 | 1457.876 | 427.123
| 6000 | 16.179 | 16.329 | 5783.732 | 1484.615 | 434.957
| 6100 | 16.179 | 16.329 | 5879.772 | 1511.355 | 442.791
| 6200 | 16.179 | 16.329 | 5975.812 | 1538.094 | 450.625
| 6300 | 16.179 | 16.329 | 6071.851 | 1564.833 | 458.459
| 6400 | 16.179 | 16.329 | 6167.891 | 1591.573 | 466.293
| 6500 | 16.179 | 16.329 | 6263.931 | 1618.312 | 474.127
| 6600 | 16.179 | 16.329 | 6359.971 | 1645.052 | 481.961
| 6700 | 16.179 | 16.329 | 6456.01 | 1671.791 | 489.795
| 6800 | 16.179 | 16.329 | 6552.05 | 1698.531 | 497.629
| 6900 | 16.179 | 16.329 | 6648.09 | 1725.27 | 505.463
| 7000 | 16.179 | 16.329 | 6744.13 | 1752.009 | 513.297
| 7100 | 16.179 | 16.329 | 6840.169 | 1778.749 | 521.131
| 7200 | 16.179 | 16.329 | 6936.209 | 1805.488 | 528.965
| 7300 | 16.179 | 16.329 | 7032.249 | 1832.228 | 536.799
| 7400 | 16.179 | 16.329 | 7128.289 | 1858.967 | 544.633
| 7500 | 16.179 | 16.329 | 7224.328 | 1885.706 | 552.467
| 7600 | 16.179 | 16.329 | 7320.368 | 1912.446 | 560.301
| 7700 | 16.179 | 16.329 | 7416.408 | 1939.185 | 568.135
| 7800 | 16.179 | 16.329 | 7512.448 | 1965.925 | 575.969
| 7900 | 16.179 | 16.329 | 7608.487 | 1992.664 | 583.803
| 8000 | 16.179 | 16.329 | 7704.527 | 2019.403 | 591.637
| 8100 | 16.179 | 16.329 | 7800.567 | 2046.143 | 599.471
| 8200 | 16.179 | 16.329 | 7896.607 | 2072.882 | 607.305
| 8300 | 16.179 | 16.329 | 7992.646 | 2099.622 | 615.139
| 8400 | 16.179 | 16.329 | 8088.686 | 2126.361 | 622.973
| 8500 | 16.179 | 16.329 | 8184.726 | 2153.101 | 630.807
| 8590.716 | 16.179 | 16.329 | 8271.849 | 2177.357 | 637.914
| 8600 | 15.9 | 16.329 | 8280.772 | 2179.819 | 638.635
| 8700 | 12.9 | 16.329 | 8377.619 | 2203.682 | 645.627
| 8800 | 9.9 | 16.329 | 8475.635 | 2222.649 | 651.183
| 8900 | 6.9 | 16.329 | 8574.551 | 2236.667 | 655.29
| 9000 | 3.9 | 16.329 | 8674.095 | 2245.697 | 657.936
| 9100 | 0.9 | 16.329 | 8773.996 | 2249.715 | 659.113
| 9130.005 | 0 | 0 | 8804 | 2249.942 | 659.179
| 9200 | 1.05 | 250.019 | 8873.991 | 2249.722 | 658.577
| 9210.911 | 1.214 | 250.019 | 8884.9 | 2249.649 | 658.374
| 9300 | 1.214 | 250.019 | 8973.969 | 2249.004 | 656.601
| 9400 | 1.214 | 250.019 | 9073.947 | 2248.28 | 654.61
| 9500 | 1.214 | 250.019 | 9173.924 | 2247.557 | 652.62
| 9600 | 1.214 | 250.019 | 9273.902 | 2246.833 | 650.629
| 9700 | 1.214 | 250.019 | 9373.879 | 2246.109 | 648.639
| 9800 | 1.214 | 250.019 | 9473.857 | 2245.385 | 646.649
| 9900 | 1.214 | 250.019 | 9573.835 | 2244.662 | 644.658
| 10000 | 1.214 | 250.019 | 9673.812 | 2243.938 | 642.668
| 10100 | 1.214 | 250.019 | 9773.79 | 2243.214 | 640.677
| 10200 | 1.214 | 250.019 | 9873.767 | 2242.49 | 638.687
| 10300 | 1.214 | 250.019 | 9973.745 | 2241.767 | 636.696
| 10400 | 1.214 | 250.019 | 10073.722 | 2241.043 | 634.706
| 10500 | 1.214 | 250.019 | 10173.7 | 2240.319 | 632.715
| 10600 | 1.214 | 250.019 | 10273.677 | 2239.595 | 630.725
| 10700 | 1.214 | 250.019 | 10373.655 | 2238.872 | 628.734
| 10800 | 1.214 | 250.019 | 10473.633 | 2238.148 | 626.744
| 10900 | 1.214 | 250.019 | 10573.61 | 2237.424 | 624.753
| 11000 | 1.214 | 250.019 | 10673.588 | 2236.701 | 622.763
| 11100 | 1.214 | 250.019 | 10773.565 | 2235.977 | 620.772
| 11200 | 1.214 | 250.019 | 10873.543 | 2235.253 | 618.782
| 11300 | 1.214 | 250.019 | 10973.52 | 2234.529 | 616.792
| 11400 | 1.214 | 250.019 | 11073.498 | 2233.806 | 614.801
| 11500 | 1.214 | 250.019 | 11173.476 | 2233.082 | 612.811
| 11600 | 1.214 | 250.019 | 11273.453 | 2232.358 | 610.82
| 11700 | 1.214 | 250.019 | 11373.431 | 2231.634 | 608.83
| 11800 | 1.214 | 250.019 | 11473.408 | 2230.911 | 606.839
| 11900 | 1.214 | 250.019 | 11573.386 | 2230.187 | 604.849
| 12000 | 1.214 | 250.019 | 11673.363 | 2229.463 | 602.858
| 12100 | 1.214 | 250.019 | 11773.341 | 2228.739 | 600.868
| 12200 | 1.214 | 250.019 | 11873.319 | 2228.016 | 598.877
| 12300 | 1.214 | 250.019 | 11973.296 | 2227.292 | 596.887
| 12400 | 1.214 | 250.019 | 12073.274 | 2226.568 | 594.896
| 12500 | 1.214 | 250.019 | 12173.251 | 2225.844 | 592.906
| 12600 | 1.214 | 250.019 | 12273.229 | 2225.121 | 590.916
| 12700 | 1.214 | 250.019 | 12373.206 | 2224.397 | 588.925
| 12800 | 1.214 | 250.019 | 12473.184 | 2223.673 | 586.935
| 12900 | 1.214 | 250.019 | 12573.162 | 2222.949 | 584.944
| 13000 | 1.214 | 250.019 | 12673.139 | 2222.226 | 582.954
| 13100 | 1.214 | 250.019 | 12773.117 | 2221.502 | 580.963
| 13200 | 1.214 | 250.019 | 12873.094 | 2220.778 | 578.973
| 13300 | 1.214 | 250.019 | 12973.072 | 2220.055 | 576.982
| 13400 | 1.214 | 250.019 | 13073.049 | 2219.331 | 574.992
| 13500 | 1.214 | 250.019 | 13173.027 | 2218.607 | 573.001
| 13600 | 1.214 | 250.019 | 13273.005 | 2217.883 | 571.011
| 13700 | 1.214 | 250.019 | 13372.982 | 2217.16 | 569.02
| 13800 | 1.214 | 250.019 | 13472.96 | 2216.436 | 567.03
| 13892.061 | 1.214 | 250.019 | 13565 | 2215.77 | 565.198

## Sheet1 (hidden)
Nichols Federal 0994-24-21E
Nichols 0994-24-21W
Nichols 0994-24-20W
Nichols Federal 0994-24-20E
Nichols Federal 0994-24-19E
Nichols 0994-24-19W
Nichols 0994-24-18W
Nichols Federal 0994-24-18E
Nichols Federal 0994-24-17E
Nichols 0994-24-17W
Nichols 0994-24-16E
Nichols 0994-24-15E
Nichols 0994-24-16W
Nichols 0994-24-13E
Nichols 0994-24-12E
Nichols 0994-24-12W
Nichols 0994-24-11W
Nichols 0994-24-11E
Nichols 0994-24-10E
Nichols 0994-24-10W

## Lookup (hidden)
North Reference | RetunValue | Grid Type | ReturnValue | Deviation Indicator | ReturnValue
| 2 |  | 0 |  | 2
True |  | SPCS-Colorado Central-NAD27 |  | Directional
Grid |  | SPCS-Colorado Central-NAD83 |  | High Angle
|  | SPCS-Colorado North-NAD27 |  | Horizontal
SPCS-Colorado North-NAD83
SPCS-Colorado South-NAD27
SPCS-Colorado South-NAD83
UTM-Zone 12 NAD27
UTM-Zone 12 NAD83
UTM-Zone 13 NAD27
UTM-Zone 13 NAD83